## Feuil2
| A | B | C | D | E | F | G | H
1 | A: CALCUL MOTORISATION AR; E: CALCUL MOTORISATION DEC
2 | B: unité; F: Unités
3 | A: Nb dents; C: 288; E: Nb dents; G: 288
4 | Angle/dent | ° | 1.25 | 360°/nb Dents | Angle/dent | ° | 1.25 | 360°/nb Dents
5 | Pas/rot moteur |  | 200 | Défini constructeur | Pas/rot moteur |  | 200 | Défini constructeur
6 | Angle/Pas " | " | 22.5 | C4*3600/nb pas | Angle/Pas " | " | 22.5 | G4*3600/nb pas
7 | Nb µpas/Pas |  | 128 | défini dans MGMTII | Nb µpas/Pas |  | 128 | défini dans MGMTII
8 | Angle/µPas " | " | 0.17578 | C6/nb µpas | Angle/µPas " | " | 0.17578 | G6/nb µpas
9 | nb µpas/360° axe AR |  | 7372800 | C3*C5*C7 | nb µpas/360° axe AR |  | 7372800 | G3*G5*G7
10 | nb µpas/tour moteur |  | 25600 | C5*C7 | nb µpas/tour moteur |  | 25600 | G5*G7
11 | Durée µpas solaire | seconde | 0.011719 | 24*3600/C9 | Durée µpas solaire | seconde | 0.011719
12 | A: Vsid/Vsol; C: 1.0027; D: Valeur Ephémérides; G: 1.0027
13 | nb µpas/seconde |  | 85.3333 | 1/C11 | nb µpas/seconde |  | 85.3333 | 1/G11
14 | Soit en sidéral |  | 85.567 | C13*C12 | Soit en sidéral |  | 85.567 | G13*G12
15 | Angle parcouru sid | "/Sec | 15.0411 | C8*C14 | Angle parcouru sid | "/Sec | 0 | Pas de suivi en Delta
16 | angle parcouru sol | "/Sec | 15 | C13*C8 | angle parcouru sol | "/Sec | 0 | Pas de suivi en Delta
17 | Vit.corr.Av µpas/sec |  | 106.9511 | C13/15*18.8 (+3"8/sec) | Vit.corr.Av µpas/sec |  | 18.7733 | G14/15*3.3 (+3"3/sec)
18 | Vit.corr.Ar µpas/sec |  | 63.7156 | C13/15*11.2 (-3"8/sec) | Vit.corr.Ar µpas/sec |  | -18.7733 | G14/15*-3.3 (-3"3/sec)
19 | Point.lent µpas/sec |  | 2048 | C13/15*360 (0°1/sec) | Point.lent µpas/sec |  | 2048 | G14/15*360 (0°1/sec)
20 | Point.Rap µpas/sec |  | 40960 | C13/15*7200 (2°/sec) | Point.Rap µpas/sec |  | 40960 | G14/15*7200 (2°/sec)
CHOIX DES MOTEURS
Moteur Type ECM268-1 | B: I Ampère; C: R ohm; D: L mH
Cablage parallèle | B: 1.4; C: 4.1; D: 14
Cablage Série | B: 0.7; C: 16.4; D: 56
Moteur Type ECM268-2 | B: I Ampère; C: R ohm; D: L mH
Cablage parallèle | B: 2.8; C: 1.2; D: 3.6
Cablage Série | B: 1.4; C: 4.6; D: 14.4
Moteur Type ECM268-3 | B: I Ampère; C: R ohm; D: L mH
Cablage parallèle | B: 4.2; C: 0.5; D: 1.6
Cablage Série | B: 2.1; C: 2; D: 6.4
CHOIX fait sur feuil1 C3 | B: I Ampère; C: R ohm; D: L mH
Moteur Type ECM268-2
Cablage parallèle | B: 2.8; C: 1.2; D: 3.6
Cablage Série | B: 1.4; C: 4.6; D: 14.4

## Feuil1
SIMULATION FONCTIONNEMENT MOTEURS
En rouge paramètres ajustables manuellement |  |  |  |  | Résistance patte 13 |  | 9750 | Résistance calculée |  | 7142
Constantes dans Feuil2 |  |  |  |  | Tension d'alimentation |  | 12
Choix moteur (1,2,3 A) |  | 2 |  |  | Courant moteur Maxi |  | 2.8 | [6 empty] | 0.012133
µpas moteurrs Pas à Pas |  | Cablage Parallèle Moteur Type ECM268-2 R Bobine=1,2 ohm Self=0,0036 Henry | Cablage Parallèle |  | Courant Moteur F/ Durée Impulsion Patte 13 R= 9750 ohm V=12v If=6,67 A | [7 empty] | If=6,67 A
Calcul des données d'entrainement |  |  |  | R MOS | R Bobine=1,2 ohm | Self=0,0036 Henry | T |  | If |  | V=12v | 6.6473 | 1.4442 | 0.080886
Cablage Moteur | P | [8 empty] | 9750 ohm |  | 0.9971 | 0.21662 | 0.012133 | Suivi Stellaire t=11,687mS
Nb Pas | 128 | 1,2 | 0,0036 | 0.6 | 1.2 | 0.0036 | 0.002 |  | 6.6667 |  | Henry | durée impulsions |  |  | Positionnement lent t=0,488mS
Angle/pas | 0.70312 | Les signes des valeurs sin et cos donnent les Changements de direction | [9 empty] | suivi | lent | rapide | Positionnement Rapide t=0,024mS
Calcul des Angles | [11 empty] | 0.011687 | 0.00048828 | 2.4414e-05
° | rad | Sinus | Cosinus | valeurs numériques arrondies |  | Signe SIN | Signe COS | Consigne sin | Consigne cos | Cons Sin A | Cons Cos A | 11.6868 | 0.48828 | 0.024414
0 | 0 | 0 | 1 | 0 | 256 | 1 | 1 | 0 | 5 | 0 | 2.0513 | 0 | 0 | 0 |  | 0.99992
0.70312 | 0.012272 | 0.012272 | 0.99992 | 3 | 255 | 1 | 1 | 0.058594 | 4.9805 | 0.024038 | 2.0433 | 0.018029 | 0.024038 | 0.024038 | 0.080886 | 1.012
1.4062 | 0.024544 | 0.024541 | 0.9997 | 6 | 255 | 1 | 1 | 0.11719 | 4.9805 | 0.048077 | 2.0433 | 0.036058 | 0.048077 | 0.048077 | 0.080594 | 1.0239
2.1094 | 0.036816 | 0.036807 | 0.99932 | 9 | 255 | 1 | 1 | 0.17578 | 4.9805 | 0.072115 | 2.0433 | 0.054087 | 0.072115 | 0.072115 | 0.080302 | 1.0356
2.8125 | 0.049087 | 0.049068 | 0.9988 | 12 | 255 | 1 | 1 | 0.23438 | 4.9805 | 0.096154 | 2.0433 | 0.072115 | 0.096154 | 0.096154 | 0.080011 | 1.0472
3.5156 | 0.061359 | 0.061321 | 0.99812 | 15 | 255 | 1 | 1 | 0.29297 | 4.9805 | 0.12019 | 2.0433 | 0.090144 | 0.12019 | 0.12019 | 0.079719 | 1.0586
4.2188 | 0.073631 | 0.073565 | 0.99729 | 18 | 255 | 1 | 1 | 0.35156 | 4.9805 | 0.14423 | 2.0433 | 0.10817 | 0.14423 | 0.14423 | 0.079427 | 1.0699
4.9219 | 0.085903 | 0.085797 | 0.99631 | 21 | 255 | 1 | 1 | 0.41016 | 4.9805 | 0.16827 | 2.0433 | 0.1262 | 0.16827 | 0.16827 | 0.079136 | 1.081
5.625 | 0.098175 | 0.098017 | 0.99518 | 25 | 254 | 1 | 1 | 0.48828 | 4.9609 | 0.20032 | 2.0353 | 0.15024 | 0.20032 | 0.20032 | 0.078844 | 1.0919
6.3281 | 0.11045 | 0.11022 | 0.99391 | 28 | 254 | 1 | 1 | 0.54688 | 4.9609 | 0.22436 | 2.0353 | 0.16827 | 0.22436 | 0.22436 | 0.078455 | 1.1027
7.0312 | 0.12272 | 0.12241 | 0.99248 | 31 | 254 | 1 | 1 | 0.60547 | 4.9609 | 0.2484 | 2.0353 | 0.1863 | 0.2484 | 0.2484 | 0.078163 | 1.1133
7.7344 | 0.13499 | 0.13458 | 0.9909 | 34 | 253 | 1 | 1 | 0.66406 | 4.9414 | 0.27244 | 2.0272 | 0.20433 | 0.27244 | 0.27244 | 0.077872 | 1.1238
8.4375 | 0.14726 | 0.14673 | 0.98918 | 37 | 253 | 1 | 1 | 0.72266 | 4.9414 | 0.29647 | 2.0272 | 0.22236 | 0.29647 | 0.29647 | 0.07758 | 1.134
9.1406 | 0.15953 | 0.15886 | 0.9873 | 40 | 252 | 1 | 1 | 0.78125 | 4.9219 | 0.32051 | 2.0192 | 0.24038 | 0.32051 | 0.32051 | 0.077288 | 1.1441
9.8438 | 0.17181 | 0.17096 | 0.98528 | 43 | 252 | 1 | 1 | 0.83984 | 4.9219 | 0.34455 | 2.0192 | 0.25841 | 0.34455 | 0.34455 | 0.076997 | 1.1541
10.5469 | 0.18408 | 0.18304 | 0.98311 | 46 | 251 | 1 | 1 | 0.89844 | 4.9023 | 0.36859 | 2.0112 | 0.27644 | 0.36859 | 0.36859 | 0.076705 | 1.1638
11.25 | 0.19635 | 0.19509 | 0.98079 | 49 | 251 | 1 | 1 | 0.95703 | 4.9023 | 0.39263 | 2.0112 | 0.29447 | 0.39263 | 0.39263 | 0.076413 | 1.1734
11.9531 | 0.20862 | 0.20711 | 0.97832 | 53 | 250 | 1 | 1 | 1.0352 | 4.8828 | 0.42468 | 2.0032 | 0.31851 | 0.42468 | 0.42468 | 0.076122 | 1.1828
12.6562 | 0.22089 | 0.2191 | 0.9757 | 56 | 249 | 1 | 1 | 1.0938 | 4.8633 | 0.44872 | 1.9952 | 0.33654 | 0.44872 | 0.44872 | 0.075733 | 1.192
13.3594 | 0.23317 | 0.23106 | 0.97294 | 59 | 249 | 1 | 1 | 1.1523 | 4.8633 | 0.47276 | 1.9952 | 0.35457 | 0.47276 | 0.47276 | 0.075441 | 1.2011
14.0625 | 0.24544 | 0.24298 | 0.97003 | 62 | 248 | 1 | 1 | 1.2109 | 4.8438 | 0.49679 | 1.9872 | 0.3726 | 0.49679 | 0.49679 | 0.07515 | 1.21
14.7656 | 0.25771 | 0.25487 | 0.96698 | 65 | 247 | 1 | 1 | 1.2695 | 4.8242 | 0.52083 | 1.9792 | 0.39062 | 0.52083 | 0.52083 | 0.074858 | 1.2186
15.4688 | 0.26998 | 0.26671 | 0.96378 | 68 | 246 | 1 | 1 | 1.3281 | 4.8047 | 0.54487 | 1.9712 | 0.40865 | 0.54487 | 0.54487 | 0.074566 | 1.2271
16.1719 | 0.28225 | 0.27852 | 0.96043 | 71 | 245 | 1 | 1 | 1.3867 | 4.7852 | 0.56891 | 1.9631 | 0.42668 | 0.56891 | 0.56891 | 0.074275 | 1.2355
16.875 | 0.29452 | 0.29028 | 0.95694 | 74 | 244 | 1 | 1 | 1.4453 | 4.7656 | 0.59295 | 1.9551 | 0.44471 | 0.59295 | 0.59295 | 0.073983 | 1.2436
17.5781 | 0.3068 | 0.30201 | 0.95331 | 77 | 244 | 1 | 1 | 1.5039 | 4.7656 | 0.61699 | 1.9551 | 0.46274 | 0.61699 | 0.61699 | 0.073691 | 1.2515
18.2812 | 0.31907 | 0.31368 | 0.94953 | 80 | 243 | 1 | 1 | 1.5625 | 4.7461 | 0.64103 | 1.9471 | 0.48077 | 0.64103 | 0.64103 | 0.0734 | 1.2593
18.9844 | 0.33134 | 0.32531 | 0.94561 | 83 | 242 | 1 | 1 | 1.6211 | 4.7266 | 0.66506 | 1.9391 | 0.4988 | 0.66506 | 0.66506 | 0.073108 | 1.2669
19.6875 | 0.34361 | 0.33689 | 0.94154 | 86 | 241 | 1 | 1 | 1.6797 | 4.707 | 0.6891 | 1.9311 | 0.51683 | 0.6891 | 0.6891 | 0.072816 | 1.2742
20.3906 | 0.35588 | 0.34842 | 0.93734 | 89 | 239 | 1 | 1 | 1.7383 | 4.668 | 0.71314 | 1.9151 | 0.53486 | 0.71314 | 0.71314 | 0.072525 | 1.2814
21.0938 | 0.36816 | 0.3599 | 0.93299 | 92 | 238 | 1 | 1 | 1.7969 | 4.6484 | 0.73718 | 1.9071 | 0.55288 | 0.73718 | 0.73718 | 0.072233 | 1.2884
21.7969 | 0.38043 | 0.37132 | 0.92851 | 95 | 237 | 1 | 1 | 1.8555 | 4.6289 | 0.76122 | 1.899 | 0.57091 | 0.76122 | 0.76122 | 0.071941 | 1.2952
22.5 | 0.3927 | 0.38268 | 0.92388 | 97 | 236 | 1 | 1 | 1.8945 | 4.6094 | 0.77724 | 1.891 | 0.58293 | 0.77724 | 0.77724 | 0.07165 | 1.3018
23.2031 | 0.40497 | 0.39399 | 0.91911 | 100 | 235 | 1 | 1 | 1.9531 | 4.5898 | 0.80128 | 1.883 | 0.60096 | 0.80128 | 0.80128 | 0.071455 | 1.3082
23.9062 | 0.41724 | 0.40524 | 0.91421 | 103 | 234 | 1 | 1 | 2.0117 | 4.5703 | 0.82532 | 1.875 | 0.61899 | 0.82532 | 0.82532 | 0.071164 | 1.3144
24.6094 | 0.42951 | 0.41643 | 0.90917 | 106 | 232 | 1 | 1 | 2.0703 | 4.5312 | 0.84936 | 1.859 | 0.63702 | 0.84936 | 0.84936 | 0.070872 | 1.3204
25.3125 | 0.44179 | 0.42756 | 0.90399 | 109 | 231 | 1 | 1 | 2.1289 | 4.5117 | 0.8734 | 1.851 | 0.65505 | 0.8734 | 0.8734 | 0.07058 | 1.3262
26.0156 | 0.45406 | 0.43862 | 0.89867 | 112 | 230 | 1 | 1 | 2.1875 | 4.4922 | 0.89744 | 1.8429 | 0.67308 | 0.89744 | 0.89744 | 0.070289 | 1.3318
26.7188 | 0.46633 | 0.44961 | 0.89322 | 115 | 228 | 1 | 1 | 2.2461 | 4.4531 | 0.92147 | 1.8269 | 0.69111 | 0.92147 | 0.92147 | 0.069997 | 1.3373
27.4219 | 0.4786 | 0.46054 | 0.88764 | 117 | 227 | 1 | 1 | 2.2852 | 4.4336 | 0.9375 | 1.8189 | 0.70312 | 0.9375 | 0.9375 | 0.069705 | 1.3425
28.125 | 0.49087 | 0.4714 | 0.88192 | 120 | 225 | 1 | 1 | 2.3438 | 4.3945 | 0.96154 | 1.8029 | 0.72115 | 0.96154 | 0.96154 | 0.069511 | 1.3475
28.8281 | 0.50315 | 0.48218 | 0.87607 | 123 | 224 | 1 | 1 | 2.4023 | 4.375 | 0.98558 | 1.7949 | 0.73918 | 0.98558 | 0.98558 | 0.069219 | 1.3523
29.5312 | 0.51542 | 0.4929 | 0.87009 | 126 | 222 | 1 | 1 | 2.4609 | 4.3359 | 1.0096 | 1.7788 | 0.75721 | 1.0096 | 1.0096 | 0.068928 | 1.3569
30.2344 | 0.52769 | 0.50354 | 0.86397 | 128 | 221 | 1 | 1 | 2.5 | 4.3164 | 1.0256 | 1.7708 | 0.76923 | 1.0256 | 1.0256 | 0.068636 | 1.3613
30.9375 | 0.53996 | 0.5141 | 0.85773 | 131 | 219 | 1 | 1 | 2.5586 | 4.2773 | 1.0497 | 1.7548 | 0.78726 | 1.0497 | 1.0497 | 0.068442 | 1.3655
31.6406 | 0.55223 | 0.52459 | 0.85136 | 134 | 217 | 1 | 1 | 2.6172 | 4.2383 | 1.0737 | 1.7388 | 0.80529 | 1.0737 | 1.0737 | 0.06815 | 1.3694
32.3438 | 0.5645 | 0.535 | 0.84485 | 136 | 216 | 1 | 1 | 2.6562 | 4.2188 | 1.0897 | 1.7308 | 0.81731 | 1.0897 | 1.0897 | 0.067858 | 1.3732
33.0469 | 0.57678 | 0.54532 | 0.83822 | 139 | 214 | 1 | 1 | 2.7148 | 4.1797 | 1.1138 | 1.7147 | 0.83534 | 1.1138 | 1.1138 | 0.067664 | 1.3768
33.75 | 0.58905 | 0.55557 | 0.83147 | 142 | 212 | 1 | 1 | 2.7734 | 4.1406 | 1.1378 | 1.6987 | 0.85337 | 1.1378 | 1.1378 | 0.067372 | 1.3802
34.4531 | 0.60132 | 0.56573 | 0.82459 | 144 | 211 | 1 | 1 | 2.8125 | 4.1211 | 1.1538 | 1.6907 | 0.86538 | 1.1538 | 1.1538 | 0.067081 | 1.3833
35.1562 | 0.61359 | 0.57581 | 0.81758 | 147 | 209 | 1 | 1 | 2.8711 | 4.082 | 1.1779 | 1.6747 | 0.88341 | 1.1779 | 1.1779 | 0.066886 | 1.3863
35.8594 | 0.62586 | 0.5858 | 0.81046 | 149 | 207 | 1 | 1 | 2.9102 | 4.043 | 1.1939 | 1.6587 | 0.89543 | 1.1939 | 1.1939 | 0.066594 | 1.389
36.5625 | 0.63814 | 0.5957 | 0.80321 | 152 | 205 | 1 | 1 | 2.9688 | 4.0039 | 1.2179 | 1.6426 | 0.91346 | 1.2179 | 1.2179 | 0.0664 | 1.3915
37.2656 | 0.65041 | 0.60551 | 0.79584 | 155 | 203 | 1 | 1 | 3.0273 | 3.9648 | 1.242 | 1.6266 | 0.93149 | 1.242 | 1.242 | 0.066108 | 1.3939
37.9688 | 0.66268 | 0.61523 | 0.78835 | 157 | 201 | 1 | 1 | 3.0664 | 3.9258 | 1.258 | 1.6106 | 0.94351 | 1.258 | 1.258 | 0.065817 | 1.396
38.6719 | 0.67495 | 0.62486 | 0.78074 | 159 | 199 | 1 | 1 | 3.1055 | 3.8867 | 1.274 | 1.5946 | 0.95553 | 1.274 | 1.274 | 0.065622 | 1.3979
39.375 | 0.68722 | 0.63439 | 0.77301 | 162 | 197 | 1 | 1 | 3.1641 | 3.8477 | 1.2981 | 1.5785 | 0.97356 | 1.2981 | 1.2981 | 0.065428 | 1.3996
40.0781 | 0.6995 | 0.64383 | 0.76517 | 164 | 195 | 1 | 1 | 3.2031 | 3.8086 | 1.3141 | 1.5625 | 0.98558 | 1.3141 | 1.3141 | 0.065136 | 1.401
40.7812 | 0.71177 | 0.65317 | 0.75721 | 167 | 193 | 1 | 1 | 3.2617 | 3.7695 | 1.3381 | 1.5465 | 1.0036 | 1.3381 | 1.3381 | 0.064942 | 1.4023
41.4844 | 0.72404 | 0.66242 | 0.74914 | 169 | 191 | 1 | 1 | 3.3008 | 3.7305 | 1.3542 | 1.5304 | 1.0156 | 1.3542 | 1.3542 | 0.06465 | 1.4034
42.1875 | 0.73631 | 0.67156 | 0.74095 | 171 | 189 | 1 | 1 | 3.3398 | 3.6914 | 1.3702 | 1.5144 | 1.0276 | 1.3702 | 1.3702 | 0.064456 | 1.4042
42.8906 | 0.74858 | 0.6806 | 0.73265 | 174 | 187 | 1 | 1 | 3.3984 | 3.6523 | 1.3942 | 1.4984 | 1.0457 | 1.3942 | 1.3942 | 0.064261 | 1.4048
43.5938 | 0.76085 | 0.68954 | 0.72425 | 176 | 185 | 1 | 1 | 3.4375 | 3.6133 | 1.4103 | 1.4824 | 1.0577 | 1.4103 | 1.4103 | 0.06397 | 1.4053
44.2969 | 0.77313 | 0.69838 | 0.71573 | 178 | 183 | 1 | 1 | 3.4766 | 3.5742 | 1.4263 | 1.4663 | 1.0697 | 1.4263 | 1.4263 | 0.063775 | 1.4055
45 | 0.7854 | 0.70711 | 0.70711 | 181 | 181 | 1 | 1 | 3.5352 | 3.5352 | 1.4503 | 1.4503 | 1.0877 | 1.4503 | 1.4503 | 0.063581 | 1.4055
45.7031 | 0.79767 | 0.71573 | 0.69838 | 183 | 178 | 1 | 1 | 3.5742 | 3.4766 | 1.4663 | 1.4263 | 1.0998 | 1.4663 | 1.4663 | 0.063289 | 1.4053
46.4062 | 0.80994 | 0.72425 | 0.68954 | 185 | 176 | 1 | 1 | 3.6133 | 3.4375 | 1.4824 | 1.4103 | 1.1118 | 1.4824 | 1.4824 | 0.063095 | 1.4048
47.1094 | 0.82221 | 0.73265 | 0.6806 | 187 | 174 | 1 | 1 | 3.6523 | 3.3984 | 1.4984 | 1.3942 | 1.1238 | 1.4984 | 1.4984 | 0.0629 | 1.4042
47.8125 | 0.83449 | 0.74095 | 0.67156 | 189 | 171 | 1 | 1 | 3.6914 | 3.3398 | 1.5144 | 1.3702 | 1.1358 | 1.5144 | 1.5144 | 0.062706 | 1.4034
48.5156 | 0.84676 | 0.74914 | 0.66242 | 191 | 169 | 1 | 1 | 3.7305 | 3.3008 | 1.5304 | 1.3542 | 1.1478 | 1.5304 | 1.5304 | 0.062511 | 1.4023
49.2188 | 0.85903 | 0.75721 | 0.65317 | 193 | 167 | 1 | 1 | 3.7695 | 3.2617 | 1.5465 | 1.3381 | 1.1599 | 1.5465 | 1.5465 | 0.062317 | 1.401
49.9219 | 0.8713 | 0.76517 | 0.64383 | 195 | 164 | 1 | 1 | 3.8086 | 3.2031 | 1.5625 | 1.3141 | 1.1719 | 1.5625 | 1.5625 | 0.062122 | 1.3996
50.625 | 0.88357 | 0.77301 | 0.63439 | 197 | 162 | 1 | 1 | 3.8477 | 3.1641 | 1.5785 | 1.2981 | 1.1839 | 1.5785 | 1.5785 | 0.061928 | 1.3979
51.3281 | 0.89584 | 0.78074 | 0.62486 | 199 | 159 | 1 | 1 | 3.8867 | 3.1055 | 1.5946 | 1.274 | 1.1959 | 1.5946 | 1.5946 | 0.061734 | 1.396
52.0312 | 0.90812 | 0.78835 | 0.61523 | 201 | 157 | 1 | 1 | 3.9258 | 3.0664 | 1.6106 | 1.258 | 1.2079 | 1.6106 | 1.6106 | 0.061539 | 1.3939
52.7344 | 0.92039 | 0.79584 | 0.60551 | 203 | 155 | 1 | 1 | 3.9648 | 3.0273 | 1.6266 | 1.242 | 1.22 | 1.6266 | 1.6266 | 0.061345 | 1.3915
53.4375 | 0.93266 | 0.80321 | 0.5957 | 205 | 152 | 1 | 1 | 4.0039 | 2.9688 | 1.6426 | 1.2179 | 1.232 | 1.6426 | 1.6426 | 0.06115 | 1.389
54.1406 | 0.94493 | 0.81046 | 0.5858 | 207 | 149 | 1 | 1 | 4.043 | 2.9102 | 1.6587 | 1.1939 | 1.244 | 1.6587 | 1.6587 | 0.060956 | 1.3863
54.8438 | 0.9572 | 0.81758 | 0.57581 | 209 | 147 | 1 | 1 | 4.082 | 2.8711 | 1.6747 | 1.1779 | 1.256 | 1.6747 | 1.6747 | 0.060761 | 1.3833
55.5469 | 0.96948 | 0.82459 | 0.56573 | 211 | 144 | 1 | 1 | 4.1211 | 2.8125 | 1.6907 | 1.1538 | 1.268 | 1.6907 | 1.6907 | 0.060567 | 1.3802
56.25 | 0.98175 | 0.83147 | 0.55557 | 212 | 142 | 1 | 1 | 4.1406 | 2.7734 | 1.6987 | 1.1378 | 1.274 | 1.6987 | 1.6987 | 0.060372 | 1.3768
56.9531 | 0.99402 | 0.83822 | 0.54532 | 214 | 139 | 1 | 1 | 4.1797 | 2.7148 | 1.7147 | 1.1138 | 1.2861 | 1.7147 | 1.7147 | 0.060275 | 1.3732
57.6562 | 1.0063 | 0.84485 | 0.535 | 216 | 136 | 1 | 1 | 4.2188 | 2.6562 | 1.7308 | 1.0897 | 1.2981 | 1.7308 | 1.7308 | 0.060081 | 1.3694
58.3594 | 1.0186 | 0.85136 | 0.52459 | 217 | 134 | 1 | 1 | 4.2383 | 2.6172 | 1.7388 | 1.0737 | 1.3041 | 1.7388 | 1.7388 | 0.059886 | 1.3655
59.0625 | 1.0308 | 0.85773 | 0.5141 | 219 | 131 | 1 | 1 | 4.2773 | 2.5586 | 1.7548 | 1.0497 | 1.3161 | 1.7548 | 1.7548 | 0.059789 | 1.3613
59.7656 | 1.0431 | 0.86397 | 0.50354 | 221 | 128 | 1 | 1 | 4.3164 | 2.5 | 1.7708 | 1.0256 | 1.3281 | 1.7708 | 1.7708 | 0.059595 | 1.3569
60.4688 | 1.0554 | 0.87009 | 0.4929 | 222 | 126 | 1 | 1 | 4.3359 | 2.4609 | 1.7788 | 1.0096 | 1.3341 | 1.7788 | 1.7788 | 0.0594 | 1.3523
61.1719 | 1.0677 | 0.87607 | 0.48218 | 224 | 123 | 1 | 1 | 4.375 | 2.4023 | 1.7949 | 0.98558 | 1.3462 | 1.7949 | 1.7949 | 0.059303 | 1.3475
61.875 | 1.0799 | 0.88192 | 0.4714 | 225 | 120 | 1 | 1 | 4.3945 | 2.3438 | 1.8029 | 0.96154 | 1.3522 | 1.8029 | 1.8029 | 0.059109 | 1.3425
62.5781 | 1.0922 | 0.88764 | 0.46054 | 227 | 117 | 1 | 1 | 4.4336 | 2.2852 | 1.8189 | 0.9375 | 1.3642 | 1.8189 | 1.8189 | 0.059011 | 1.3373
63.2812 | 1.1045 | 0.89322 | 0.44961 | 228 | 115 | 1 | 1 | 4.4531 | 2.2461 | 1.8269 | 0.92147 | 1.3702 | 1.8269 | 1.8269 | 0.058817 | 1.3318
63.9844 | 1.1167 | 0.89867 | 0.43862 | 230 | 112 | 1 | 1 | 4.4922 | 2.1875 | 1.8429 | 0.89744 | 1.3822 | 1.8429 | 1.8429 | 0.05872 | 1.3262
64.6875 | 1.129 | 0.90399 | 0.42756 | 231 | 109 | 1 | 1 | 4.5117 | 2.1289 | 1.851 | 0.8734 | 1.3882 | 1.851 | 1.851 | 0.058525 | 1.3204
65.3906 | 1.1413 | 0.90917 | 0.41643 | 232 | 106 | 1 | 1 | 4.5312 | 2.0703 | 1.859 | 0.84936 | 1.3942 | 1.859 | 1.859 | 0.058428 | 1.3144
66.0938 | 1.1536 | 0.91421 | 0.40524 | 234 | 103 | 1 | 1 | 4.5703 | 2.0117 | 1.875 | 0.82532 | 1.4062 | 1.875 | 1.875 | 0.058331 | 1.3082
66.7969 | 1.1658 | 0.91911 | 0.39399 | 235 | 100 | 1 | 1 | 4.5898 | 1.9531 | 1.883 | 0.80128 | 1.4123 | 1.883 | 1.883 | 0.058136 | 1.3018
67.5 | 1.1781 | 0.92388 | 0.38268 | 236 | 97 | 1 | 1 | 4.6094 | 1.8945 | 1.891 | 0.77724 | 1.4183 | 1.891 | 1.891 | 0.058039 | 1.2952
68.2031 | 1.1904 | 0.92851 | 0.37132 | 237 | 95 | 1 | 1 | 4.6289 | 1.8555 | 1.899 | 0.76122 | 1.4243 | 1.899 | 1.899 | 0.057942 | 1.2884
68.9062 | 1.2026 | 0.93299 | 0.3599 | 238 | 92 | 1 | 1 | 4.6484 | 1.7969 | 1.9071 | 0.73718 | 1.4303 | 1.9071 | 1.9071 | 0.057845 | 1.2814
69.6094 | 1.2149 | 0.93734 | 0.34842 | 239 | 89 | 1 | 1 | 4.668 | 1.7383 | 1.9151 | 0.71314 | 1.4363 | 1.9151 | 1.9151 | 1.9648 | 1.2742
70.3125 | 1.2272 | 0.94154 | 0.33689 | 241 | 86 | 1 | 1 | 4.707 | 1.6797 | 1.9311 | 0.6891 | 1.4483 | 1.9311 | 1.9311 | 0.05765 | 1.2669
71.0156 | 1.2395 | 0.94561 | 0.32531 | 242 | 83 | 1 | 1 | 4.7266 | 1.6211 | 1.9391 | 0.66506 | 1.4543 | 1.9391 | 1.9391 | 0.057456 | 1.2593
71.7188 | 1.2517 | 0.94953 | 0.31368 | 243 | 80 | 1 | 1 | 4.7461 | 1.5625 | 1.9471 | 0.64103 | 1.4603 | 1.9471 | 1.9471 | 0.057359 | 1.2515
72.4219 | 1.264 | 0.95331 | 0.30201 | 244 | 77 | 1 | 1 | 4.7656 | 1.5039 | 1.9551 | 0.61699 | 1.4663 | 1.9551 | 1.9551 | 0.057262 | 1.2436
73.125 | 1.2763 | 0.95694 | 0.29028 | 244 | 74 | 1 | 1 | 4.7656 | 1.4453 | 1.9551 | 0.59295 | 1.4663 | 1.9551 | 1.9551 | 0.057164 | 1.2355
73.8281 | 1.2885 | 0.96043 | 0.27852 | 245 | 71 | 1 | 1 | 4.7852 | 1.3867 | 1.9631 | 0.56891 | 1.4724 | 1.9631 | 1.9631 | 0.057164 | 1.2271
74.5312 | 1.3008 | 0.96378 | 0.26671 | 246 | 68 | 1 | 1 | 4.8047 | 1.3281 | 1.9712 | 0.54487 | 1.4784 | 1.9712 | 1.9712 | 0.057067 | 1.2186
75.2344 | 1.3131 | 0.96698 | 0.25487 | 247 | 65 | 1 | 1 | 4.8242 | 1.2695 | 1.9792 | 0.52083 | 1.4844 | 1.9792 | 1.9792 | 0.05697 | 1.21
75.9375 | 1.3254 | 0.97003 | 0.24298 | 248 | 62 | 1 | 1 | 4.8438 | 1.2109 | 1.9872 | 0.49679 | 1.4904 | 1.9872 | 1.9872 | 0.056873 | 1.2011
76.6406 | 1.3376 | 0.97294 | 0.23106 | 249 | 59 | 1 | 1 | 4.8633 | 1.1523 | 1.9952 | 0.47276 | 1.4964 | 1.9952 | 1.9952 | 0.056775 | 1.192
77.3438 | 1.3499 | 0.9757 | 0.2191 | 249 | 56 | 1 | 1 | 4.8633 | 1.0938 | 1.9952 | 0.44872 | 1.4964 | 1.9952 | 1.9952 | 0.056678 | 1.1828
78.0469 | 1.3622 | 0.97832 | 0.20711 | 250 | 53 | 1 | 1 | 4.8828 | 1.0352 | 2.0032 | 0.42468 | 1.5024 | 2.0032 | 2.0032 | 0.056678 | 1.1734
78.75 | 1.3744 | 0.98079 | 0.19509 | 251 | 49 | 1 | 1 | 4.9023 | 0.95703 | 2.0112 | 0.39263 | 1.5084 | 2.0112 | 2.0112 | 0.056581 | 1.1638
79.4531 | 1.3867 | 0.98311 | 0.18304 | 251 | 46 | 1 | 1 | 4.9023 | 0.89844 | 2.0112 | 0.36859 | 1.5084 | 2.0112 | 2.0112 | 0.056484 | 1.1541
80.1562 | 1.399 | 0.98528 | 0.17096 | 252 | 43 | 1 | 1 | 4.9219 | 0.83984 | 2.0192 | 0.34455 | 1.5144 | 2.0192 | 2.0192 | 0.056484 | 1.1441
80.8594 | 1.4113 | 0.9873 | 0.15886 | 252 | 40 | 1 | 1 | 4.9219 | 0.78125 | 2.0192 | 0.32051 | 1.5144 | 2.0192 | 2.0192 | 0.056387 | 1.134
81.5625 | 1.4235 | 0.98918 | 0.14673 | 253 | 37 | 1 | 1 | 4.9414 | 0.72266 | 2.0272 | 0.29647 | 1.5204 | 2.0272 | 2.0272 | 0.056387 | 1.1238
82.2656 | 1.4358 | 0.9909 | 0.13458 | 253 | 34 | 1 | 1 | 4.9414 | 0.66406 | 2.0272 | 0.27244 | 1.5204 | 2.0272 | 2.0272 | 0.056289 | 1.1133
82.9688 | 1.4481 | 0.99248 | 0.12241 | 254 | 31 | 1 | 1 | 4.9609 | 0.60547 | 2.0353 | 0.2484 | 1.5264 | 2.0353 | 2.0353 | 0.056289 | 1.1027
83.6719 | 1.4603 | 0.99391 | 0.11022 | 254 | 28 | 1 | 1 | 4.9609 | 0.54688 | 2.0353 | 0.22436 | 1.5264 | 2.0353 | 2.0353 | 0.056192 | 1.0919
84.375 | 1.4726 | 0.99518 | 0.098017 | 254 | 25 | 1 | 1 | 4.9609 | 0.48828 | 2.0353 | 0.20032 | 1.5264 | 2.0353 | 2.0353 | 0.056192 | 1.081
85.0781 | 1.4849 | 0.99631 | 0.085797 | 255 | 21 | 1 | 1 | 4.9805 | 0.41016 | 2.0433 | 0.16827 | 1.5325 | 2.0433 | 2.0433 | 0.056192 | 1.0699
85.7812 | 1.4972 | 0.99729 | 0.073565 | 255 | 18 | 1 | 1 | 4.9805 | 0.35156 | 2.0433 | 0.14423 | 1.5325 | 2.0433 | 2.0433 | 0.056095 | 1.0586
86.4844 | 1.5094 | 0.99812 | 0.061321 | 255 | 15 | 1 | 1 | 4.9805 | 0.29297 | 2.0433 | 0.12019 | 1.5325 | 2.0433 | 2.0433 | 0.056095 | 1.0472
87.1875 | 1.5217 | 0.9988 | 0.049068 | 255 | 12 | 1 | 1 | 4.9805 | 0.23438 | 2.0433 | 0.096154 | 1.5325 | 2.0433 | 2.0433 | 0.056095 | 1.0356
87.8906 | 1.534 | 0.99932 | 0.036807 | 255 | 9 | 1 | 1 | 4.9805 | 0.17578 | 2.0433 | 0.072115 | 1.5325 | 2.0433 | 2.0433 | 0.056095 | 1.0239
88.5938 | 1.5463 | 0.9997 | 0.024541 | 255 | 6 | 1 | 1 | 4.9805 | 0.11719 | 2.0433 | 0.048077 | 1.5325 | 2.0433 | 2.0433 | 0.056095 | 1.012
89.2969 | 1.5585 | 0.99992 | 0.012272 | 255 | 3 | 1 | 1 | 4.9805 | 0.058594 | 2.0433 | 0.024038 | 1.5325 | 2.0433 | 2.0433 | 0.056095 | 0.99992
90 | 1.5708 | 1 | 6.1257e-17 | 256 | 0 | 1 | 1 | 5 | 0 | 2.0513 | 0 | 1.5385 | 2.0513 | 2.0513 | 0.056095 | 0.98773
90.7031 | 1.5831 | 0.99992 | -0.012272 | 255 | 3 | 1 | -1 | 4.9805 | 0.058594 | 2.0433 | 0.024038 | 1.5325 | 2.0433 | 2.0433 | 0.055998 | 0.97538
91.4062 | 1.5953 | 0.9997 | -0.024541 | 255 | 6 | 1 | -1 | 4.9805 | 0.11719 | 2.0433 | 0.048077 | 1.5325 | 2.0433 | 2.0433 | 0.056095 | 0.96289
92.1094 | 1.6076 | 0.99932 | -0.036807 | 255 | 9 | 1 | -1 | 4.9805 | 0.17578 | 2.0433 | 0.072115 | 1.5325 | 2.0433 | 2.0433 | 0.056095 | 0.95025
92.8125 | 1.6199 | 0.9988 | -0.049068 | 255 | 12 | 1 | -1 | 4.9805 | 0.23438 | 2.0433 | 0.096154 | 1.5325 | 2.0433 | 2.0433 | 0.056095 | 0.93747
93.5156 | 1.6322 | 0.99812 | -0.061321 | 255 | 15 | 1 | -1 | 4.9805 | 0.29297 | 2.0433 | 0.12019 | 1.5325 | 2.0433 | 2.0433 | 0.056095 | 0.92455
94.2188 | 1.6444 | 0.99729 | -0.073565 | 255 | 18 | 1 | -1 | 4.9805 | 0.35156 | 2.0433 | 0.14423 | 1.5325 | 2.0433 | 2.0433 | 0.056095 | 0.91149
94.9219 | 1.6567 | 0.99631 | -0.085797 | 255 | 21 | 1 | -1 | 4.9805 | 0.41016 | 2.0433 | 0.16827 | 1.5325 | 2.0433 | 2.0433 |  | 0.8983
95.625 | 1.669 | 0.99518 | -0.098017 | 254 | 25 | 1 | -1 | 4.9609 | 0.48828 | 2.0353 | 0.20032 | 1.5264 | 2.0353 | 2.0353 |  | 0.88496
96.3281 | 1.6812 | 0.99391 | -0.11022 | 254 | 28 | 1 | -1 | 4.9609 | 0.54688 | 2.0353 | 0.22436 | 1.5264 | 2.0353 | 2.0353 |  | 0.8715
97.0312 | 1.6935 | 0.99248 | -0.12241 | 254 | 31 | 1 | -1 | 4.9609 | 0.60547 | 2.0353 | 0.2484 | 1.5264 | 2.0353 | 2.0353 |  | 0.8579
97.7344 | 1.7058 | 0.9909 | -0.13458 | 253 | 34 | 1 | -1 | 4.9414 | 0.66406 | 2.0272 | 0.27244 | 1.5204 | 2.0272 | 2.0272 |  | 0.84417
98.4375 | 1.7181 | 0.98918 | -0.14673 | 253 | 37 | 1 | -1 | 4.9414 | 0.72266 | 2.0272 | 0.29647 | 1.5204 | 2.0272 | 2.0272 |  | 0.83032
99.1406 | 1.7303 | 0.9873 | -0.15886 | 252 | 40 | 1 | -1 | 4.9219 | 0.78125 | 2.0192 | 0.32051 | 1.5144 | 2.0192 | 2.0192 |  | 0.81634
99.8438 | 1.7426 | 0.98528 | -0.17096 | 252 | 43 | 1 | -1 | 4.9219 | 0.83984 | 2.0192 | 0.34455 | 1.5144 | 2.0192 | 2.0192 |  | 0.80224
100.5469 | 1.7549 | 0.98311 | -0.18304 | 251 | 46 | 1 | -1 | 4.9023 | 0.89844 | 2.0112 | 0.36859 | 1.5084 | 2.0112 | 2.0112 |  | 0.78802
101.25 | 1.7671 | 0.98079 | -0.19509 | 251 | 49 | 1 | -1 | 4.9023 | 0.95703 | 2.0112 | 0.39263 | 1.5084 | 2.0112 | 2.0112 |  | 0.77367
101.9531 | 1.7794 | 0.97832 | -0.20711 | 250 | 53 | 1 | -1 | 4.8828 | 1.0352 | 2.0032 | 0.42468 | 1.5024 | 2.0032 | 2.0032 |  | 0.75922
102.6562 | 1.7917 | 0.9757 | -0.2191 | 249 | 56 | 1 | -1 | 4.8633 | 1.0938 | 1.9952 | 0.44872 | 1.4964 | 1.9952 | 1.9952 |  | 0.74464
103.3594 | 1.804 | 0.97294 | -0.23106 | 249 | 59 | 1 | -1 | 4.8633 | 1.1523 | 1.9952 | 0.47276 | 1.4964 | 1.9952 | 1.9952 |  | 0.72996
104.0625 | 1.8162 | 0.97003 | -0.24298 | 248 | 62 | 1 | -1 | 4.8438 | 1.2109 | 1.9872 | 0.49679 | 1.4904 | 1.9872 | 1.9872 |  | 0.71517
104.7656 | 1.8285 | 0.96698 | -0.25487 | 247 | 65 | 1 | -1 | 4.8242 | 1.2695 | 1.9792 | 0.52083 | 1.4844 | 1.9792 | 1.9792 |  | 0.70026
105.4688 | 1.8408 | 0.96378 | -0.26671 | 246 | 68 | 1 | -1 | 4.8047 | 1.3281 | 1.9712 | 0.54487 | 1.4784 | 1.9712 | 1.9712 |  | 0.68526
106.1719 | 1.853 | 0.96043 | -0.27852 | 245 | 71 | 1 | -1 | 4.7852 | 1.3867 | 1.9631 | 0.56891 | 1.4724 | 1.9631 | 1.9631 |  | 0.67015
106.875 | 1.8653 | 0.95694 | -0.29028 | 244 | 74 | 1 | -1 | 4.7656 | 1.4453 | 1.9551 | 0.59295 | 1.4663 | 1.9551 | 1.9551 |  | 0.65493
107.5781 | 1.8776 | 0.95331 | -0.30201 | 244 | 77 | 1 | -1 | 4.7656 | 1.5039 | 1.9551 | 0.61699 | 1.4663 | 1.9551 | 1.9551 |  | 0.63962
108.2812 | 1.8899 | 0.94953 | -0.31368 | 243 | 80 | 1 | -1 | 4.7461 | 1.5625 | 1.9471 | 0.64103 | 1.4603 | 1.9471 | 1.9471 |  | 0.62422
108.9844 | 1.9021 | 0.94561 | -0.32531 | 242 | 83 | 1 | -1 | 4.7266 | 1.6211 | 1.9391 | 0.66506 | 1.4543 | 1.9391 | 1.9391 |  | 0.60872
109.6875 | 1.9144 | 0.94154 | -0.33689 | 241 | 86 | 1 | -1 | 4.707 | 1.6797 | 1.9311 | 0.6891 | 1.4483 | 1.9311 | 1.9311 |  | 0.59313
110.3906 | 1.9267 | 0.93734 | -0.34842 | 239 | 89 | 1 | -1 | 4.668 | 1.7383 | 1.9151 | 0.71314 | 1.4363 | 1.9151 | 1.9151 |  | 0.57744
111.0938 | 1.939 | 0.93299 | -0.3599 | 238 | 92 | 1 | -1 | 4.6484 | 1.7969 | 1.9071 | 0.73718 | 1.4303 | 1.9071 | 1.9071 |  | 0.56168
111.7969 | 1.9512 | 0.92851 | -0.37132 | 237 | 95 | 1 | -1 | 4.6289 | 1.8555 | 1.899 | 0.76122 | 1.4243 | 1.899 | 1.899 |  | 0.54582
112.5 | 1.9635 | 0.92388 | -0.38268 | 236 | 97 | 1 | -1 | 4.6094 | 1.8945 | 1.891 | 0.77724 | 1.4183 | 1.891 | 1.891 |  | 0.52989
113.2031 | 1.9758 | 0.91911 | -0.39399 | 235 | 100 | 1 | -1 | 4.5898 | 1.9531 | 1.883 | 0.80128 | 1.4123 | 1.883 | 1.883 |  | 0.51387
113.9062 | 1.988 | 0.91421 | -0.40524 | 234 | 103 | 1 | -1 | 4.5703 | 2.0117 | 1.875 | 0.82532 | 1.4062 | 1.875 | 1.875 |  | 0.49778
114.6094 | 2.0003 | 0.90917 | -0.41643 | 232 | 106 | 1 | -1 | 4.5312 | 2.0703 | 1.859 | 0.84936 | 1.3942 | 1.859 | 1.859 |  | 0.48161
115.3125 | 2.0126 | 0.90399 | -0.42756 | 231 | 109 | 1 | -1 | 4.5117 | 2.1289 | 1.851 | 0.8734 | 1.3882 | 1.851 | 1.851 |  | 0.46537
116.0156 | 2.0249 | 0.89867 | -0.43862 | 230 | 112 | 1 | -1 | 4.4922 | 2.1875 | 1.8429 | 0.89744 | 1.3822 | 1.8429 | 1.8429 |  | 0.44906
116.7188 | 2.0371 | 0.89322 | -0.44961 | 228 | 115 | 1 | -1 | 4.4531 | 2.2461 | 1.8269 | 0.92147 | 1.3702 | 1.8269 | 1.8269 |  | 0.43269
117.4219 | 2.0494 | 0.88764 | -0.46054 | 227 | 117 | 1 | -1 | 4.4336 | 2.2852 | 1.8189 | 0.9375 | 1.3642 | 1.8189 | 1.8189 |  | 0.41624
118.125 | 2.0617 | 0.88192 | -0.4714 | 225 | 120 | 1 | -1 | 4.3945 | 2.3438 | 1.8029 | 0.96154 | 1.3522 | 1.8029 | 1.8029 |  | 0.39974
118.8281 | 2.0739 | 0.87607 | -0.48218 | 224 | 123 | 1 | -1 | 4.375 | 2.4023 | 1.7949 | 0.98558 | 1.3462 | 1.7949 | 1.7949 |  | 0.38317
119.5312 | 2.0862 | 0.87009 | -0.4929 | 222 | 126 | 1 | -1 | 4.3359 | 2.4609 | 1.7788 | 1.0096 | 1.3341 | 1.7788 | 1.7788 |  | 0.36655
120.2344 | 2.0985 | 0.86397 | -0.50354 | 221 | 128 | 1 | -1 | 4.3164 | 2.5 | 1.7708 | 1.0256 | 1.3281 | 1.7708 | 1.7708 |  | 0.34987
120.9375 | 2.1108 | 0.85773 | -0.5141 | 219 | 131 | 1 | -1 | 4.2773 | 2.5586 | 1.7548 | 1.0497 | 1.3161 | 1.7548 | 1.7548 |  | 0.33314
121.6406 | 2.123 | 0.85136 | -0.52459 | 217 | 134 | 1 | -1 | 4.2383 | 2.6172 | 1.7388 | 1.0737 | 1.3041 | 1.7388 | 1.7388 |  | 0.31636
122.3438 | 2.1353 | 0.84485 | -0.535 | 216 | 136 | 1 | -1 | 4.2188 | 2.6562 | 1.7308 | 1.0897 | 1.2981 | 1.7308 | 1.7308 |  | 0.29953
123.0469 | 2.1476 | 0.83822 | -0.54532 | 214 | 139 | 1 | -1 | 4.1797 | 2.7148 | 1.7147 | 1.1138 | 1.2861 | 1.7147 | 1.7147 |  | 0.28265
123.75 | 2.1598 | 0.83147 | -0.55557 | 212 | 142 | 1 | -1 | 4.1406 | 2.7734 | 1.6987 | 1.1378 | 1.274 | 1.6987 | 1.6987 |  | 0.26574
124.4531 | 2.1721 | 0.82459 | -0.56573 | 211 | 144 | 1 | -1 | 4.1211 | 2.8125 | 1.6907 | 1.1538 | 1.268 | 1.6907 | 1.6907 |  | 0.24878
125.1562 | 2.1844 | 0.81758 | -0.57581 | 209 | 147 | 1 | -1 | 4.082 | 2.8711 | 1.6747 | 1.1779 | 1.256 | 1.6747 | 1.6747 |  | 0.23179
125.8594 | 2.1967 | 0.81046 | -0.5858 | 207 | 149 | 1 | -1 | 4.043 | 2.9102 | 1.6587 | 1.1939 | 1.244 | 1.6587 | 1.6587 |  | 0.21476
126.5625 | 2.2089 | 0.80321 | -0.5957 | 205 | 152 | 1 | -1 | 4.0039 | 2.9688 | 1.6426 | 1.2179 | 1.232 | 1.6426 | 1.6426 |  | 0.1977
127.2656 | 2.2212 | 0.79584 | -0.60551 | 203 | 155 | 1 | -1 | 3.9648 | 3.0273 | 1.6266 | 1.242 | 1.22 | 1.6266 | 1.6266 |  | 0.18061
127.9688 | 2.2335 | 0.78835 | -0.61523 | 201 | 157 | 1 | -1 | 3.9258 | 3.0664 | 1.6106 | 1.258 | 1.2079 | 1.6106 | 1.6106 |  | 0.16349
128.6719 | 2.2457 | 0.78074 | -0.62486 | 199 | 159 | 1 | -1 | 3.8867 | 3.1055 | 1.5946 | 1.274 | 1.1959 | 1.5946 | 1.5946 |  | 0.14634
129.375 | 2.258 | 0.77301 | -0.63439 | 197 | 162 | 1 | -1 | 3.8477 | 3.1641 | 1.5785 | 1.2981 | 1.1839 | 1.5785 | 1.5785 |  | 0.12918
130.0781 | 2.2703 | 0.76517 | -0.64383 | 195 | 164 | 1 | -1 | 3.8086 | 3.2031 | 1.5625 | 1.3141 | 1.1719 | 1.5625 | 1.5625 |  | 0.11199
130.7812 | 2.2826 | 0.75721 | -0.65317 | 193 | 167 | 1 | -1 | 3.7695 | 3.2617 | 1.5465 | 1.3381 | 1.1599 | 1.5465 | 1.5465 |  | 0.094793
131.4844 | 2.2948 | 0.74914 | -0.66242 | 191 | 169 | 1 | -1 | 3.7305 | 3.3008 | 1.5304 | 1.3542 | 1.1478 | 1.5304 | 1.5304 |  | 0.077577
132.1875 | 2.3071 | 0.74095 | -0.67156 | 189 | 171 | 1 | -1 | 3.6914 | 3.3398 | 1.5144 | 1.3702 | 1.1358 | 1.5144 | 1.5144 |  | 0.06035
132.8906 | 2.3194 | 0.73265 | -0.6806 | 187 | 174 | 1 | -1 | 3.6523 | 3.3984 | 1.4984 | 1.3942 | 1.1238 | 1.4984 | 1.4984 |  | 0.043114
133.5938 | 2.3317 | 0.72425 | -0.68954 | 185 | 176 | 1 | -1 | 3.6133 | 3.4375 | 1.4824 | 1.4103 | 1.1118 | 1.4824 | 1.4824 |  | 0.025871
134.2969 | 2.3439 | 0.71573 | -0.69838 | 183 | 178 | 1 | -1 | 3.5742 | 3.4766 | 1.4663 | 1.4263 | 1.0998 | 1.4663 | 1.4663 |  | 0.008624
135 | 2.3562 | 0.70711 | -0.70711 | 181 | 181 | 1 | -1 | 3.5352 | 3.5352 | 1.4503 | 1.4503 | 1.0877 | 1.4503 | 1.4503 |  | -0.008624
135.7031 | 2.3685 | 0.69838 | -0.71573 | 178 | 183 | 1 | -1 | 3.4766 | 3.5742 | 1.4263 | 1.4663 | 1.0697 | 1.4263 | 1.4263 |  | -0.025871
136.4062 | 2.3807 | 0.68954 | -0.72425 | 176 | 185 | 1 | -1 | 3.4375 | 3.6133 | 1.4103 | 1.4824 | 1.0577 | 1.4103 | 1.4103 |  | -0.043114
137.1094 | 2.393 | 0.6806 | -0.73265 | 174 | 187 | 1 | -1 | 3.3984 | 3.6523 | 1.3942 | 1.4984 | 1.0457 | 1.3942 | 1.3942 |  | -0.06035
137.8125 | 2.4053 | 0.67156 | -0.74095 | 171 | 189 | 1 | -1 | 3.3398 | 3.6914 | 1.3702 | 1.5144 | 1.0276 | 1.3702 | 1.3702 |  | -0.077577
138.5156 | 2.4176 | 0.66242 | -0.74914 | 169 | 191 | 1 | -1 | 3.3008 | 3.7305 | 1.3542 | 1.5304 | 1.0156 | 1.3542 | 1.3542 |  | -0.094793
139.2188 | 2.4298 | 0.65317 | -0.75721 | 167 | 193 | 1 | -1 | 3.2617 | 3.7695 | 1.3381 | 1.5465 | 1.0036 | 1.3381 | 1.3381 |  | -0.11199
139.9219 | 2.4421 | 0.64383 | -0.76517 | 164 | 195 | 1 | -1 | 3.2031 | 3.8086 | 1.3141 | 1.5625 | 0.98558 | 1.3141 | 1.3141 |  | -0.12918
140.625 | 2.4544 | 0.63439 | -0.77301 | 162 | 197 | 1 | -1 | 3.1641 | 3.8477 | 1.2981 | 1.5785 | 0.97356 | 1.2981 | 1.2981 |  | -0.14634
141.3281 | 2.4666 | 0.62486 | -0.78074 | 159 | 199 | 1 | -1 | 3.1055 | 3.8867 | 1.274 | 1.5946 | 0.95553 | 1.274 | 1.274 |  | -0.16349
142.0312 | 2.4789 | 0.61523 | -0.78835 | 157 | 201 | 1 | -1 | 3.0664 | 3.9258 | 1.258 | 1.6106 | 0.94351 | 1.258 | 1.258 |  | -0.18061
142.7344 | 2.4912 | 0.60551 | -0.79584 | 155 | 203 | 1 | -1 | 3.0273 | 3.9648 | 1.242 | 1.6266 | 0.93149 | 1.242 | 1.242 |  | -0.1977
143.4375 | 2.5035 | 0.5957 | -0.80321 | 152 | 205 | 1 | -1 | 2.9688 | 4.0039 | 1.2179 | 1.6426 | 0.91346 | 1.2179 | 1.2179 |  | -0.21476
144.1406 | 2.5157 | 0.5858 | -0.81046 | 149 | 207 | 1 | -1 | 2.9102 | 4.043 | 1.1939 | 1.6587 | 0.89543 | 1.1939 | 1.1939 |  | -0.23179
144.8438 | 2.528 | 0.57581 | -0.81758 | 147 | 209 | 1 | -1 | 2.8711 | 4.082 | 1.1779 | 1.6747 | 0.88341 | 1.1779 | 1.1779 |  | -0.24878
145.5469 | 2.5403 | 0.56573 | -0.82459 | 144 | 211 | 1 | -1 | 2.8125 | 4.1211 | 1.1538 | 1.6907 | 0.86538 | 1.1538 | 1.1538 |  | -0.26574
146.25 | 2.5525 | 0.55557 | -0.83147 | 142 | 212 | 1 | -1 | 2.7734 | 4.1406 | 1.1378 | 1.6987 | 0.85337 | 1.1378 | 1.1378 |  | -0.28265
146.9531 | 2.5648 | 0.54532 | -0.83822 | 139 | 214 | 1 | -1 | 2.7148 | 4.1797 | 1.1138 | 1.7147 | 0.83534 | 1.1138 | 1.1138 |  | -0.29953
147.6562 | 2.5771 | 0.535 | -0.84485 | 136 | 216 | 1 | -1 | 2.6562 | 4.2188 | 1.0897 | 1.7308 | 0.81731 | 1.0897 | 1.0897 |  | -0.31636
148.3594 | 2.5894 | 0.52459 | -0.85136 | 134 | 217 | 1 | -1 | 2.6172 | 4.2383 | 1.0737 | 1.7388 | 0.80529 | 1.0737 | 1.0737 |  | -0.33314
149.0625 | 2.6016 | 0.5141 | -0.85773 | 131 | 219 | 1 | -1 | 2.5586 | 4.2773 | 1.0497 | 1.7548 | 0.78726 | 1.0497 | 1.0497 |  | -0.34987
149.7656 | 2.6139 | 0.50354 | -0.86397 | 128 | 221 | 1 | -1 | 2.5 | 4.3164 | 1.0256 | 1.7708 | 0.76923 | 1.0256 | 1.0256 |  | -0.36655
150.4688 | 2.6262 | 0.4929 | -0.87009 | 126 | 222 | 1 | -1 | 2.4609 | 4.3359 | 1.0096 | 1.7788 | 0.75721 | 1.0096 | 1.0096 |  | -0.38317
151.1719 | 2.6384 | 0.48218 | -0.87607 | 123 | 224 | 1 | -1 | 2.4023 | 4.375 | 0.98558 | 1.7949 | 0.73918 | 0.98558 | 0.98558 |  | -0.39974
151.875 | 2.6507 | 0.4714 | -0.88192 | 120 | 225 | 1 | -1 | 2.3438 | 4.3945 | 0.96154 | 1.8029 | 0.72115 | 0.96154 | 0.96154 |  | -0.41624
152.5781 | 2.663 | 0.46054 | -0.88764 | 117 | 227 | 1 | -1 | 2.2852 | 4.4336 | 0.9375 | 1.8189 | 0.70312 | 0.9375 | 0.9375 |  | -0.43269
153.2812 | 2.6753 | 0.44961 | -0.89322 | 115 | 228 | 1 | -1 | 2.2461 | 4.4531 | 0.92147 | 1.8269 | 0.69111 | 0.92147 | 0.92147 |  | -0.44906
153.9844 | 2.6875 | 0.43862 | -0.89867 | 112 | 230 | 1 | -1 | 2.1875 | 4.4922 | 0.89744 | 1.8429 | 0.67308 | 0.89744 | 0.89744 |  | -0.46537
154.6875 | 2.6998 | 0.42756 | -0.90399 | 109 | 231 | 1 | -1 | 2.1289 | 4.5117 | 0.8734 | 1.851 | 0.65505 | 0.8734 | 0.8734 |  | -0.48161
155.3906 | 2.7121 | 0.41643 | -0.90917 | 106 | 232 | 1 | -1 | 2.0703 | 4.5312 | 0.84936 | 1.859 | 0.63702 | 0.84936 | 0.84936 |  | -0.49778
156.0938 | 2.7243 | 0.40524 | -0.91421 | 103 | 234 | 1 | -1 | 2.0117 | 4.5703 | 0.82532 | 1.875 | 0.61899 | 0.82532 | 0.82532 |  | -0.51387
156.7969 | 2.7366 | 0.39399 | -0.91911 | 100 | 235 | 1 | -1 | 1.9531 | 4.5898 | 0.80128 | 1.883 | 0.60096 | 0.80128 | 0.80128 |  | -0.52989
157.5 | 2.7489 | 0.38268 | -0.92388 | 97 | 236 | 1 | -1 | 1.8945 | 4.6094 | 0.77724 | 1.891 | 0.58293 | 0.77724 | 0.77724 |  | -0.54582
158.2031 | 2.7612 | 0.37132 | -0.92851 | 95 | 237 | 1 | -1 | 1.8555 | 4.6289 | 0.76122 | 1.899 | 0.57091 | 0.76122 | 0.76122 |  | -0.56168
158.9062 | 2.7734 | 0.3599 | -0.93299 | 92 | 238 | 1 | -1 | 1.7969 | 4.6484 | 0.73718 | 1.9071 | 0.55288 | 0.73718 | 0.73718 |  | -0.57744
159.6094 | 2.7857 | 0.34842 | -0.93734 | 89 | 239 | 1 | -1 | 1.7383 | 4.668 | 0.71314 | 1.9151 | 0.53486 | 0.71314 | 0.71314 |  | -0.59313
160.3125 | 2.798 | 0.33689 | -0.94154 | 86 | 241 | 1 | -1 | 1.6797 | 4.707 | 0.6891 | 1.9311 | 0.51683 | 0.6891 | 0.6891 |  | -0.60872
161.0156 | 2.8103 | 0.32531 | -0.94561 | 83 | 242 | 1 | -1 | 1.6211 | 4.7266 | 0.66506 | 1.9391 | 0.4988 | 0.66506 | 0.66506 |  | -0.62422
161.7188 | 2.8225 | 0.31368 | -0.94953 | 80 | 243 | 1 | -1 | 1.5625 | 4.7461 | 0.64103 | 1.9471 | 0.48077 | 0.64103 | 0.64103 |  | -0.63962
162.4219 | 2.8348 | 0.30201 | -0.95331 | 77 | 244 | 1 | -1 | 1.5039 | 4.7656 | 0.61699 | 1.9551 | 0.46274 | 0.61699 | 0.61699 |  | -0.65493
163.125 | 2.8471 | 0.29028 | -0.95694 | 74 | 244 | 1 | -1 | 1.4453 | 4.7656 | 0.59295 | 1.9551 | 0.44471 | 0.59295 | 0.59295 |  | -0.67015
163.8281 | 2.8593 | 0.27852 | -0.96043 | 71 | 245 | 1 | -1 | 1.3867 | 4.7852 | 0.56891 | 1.9631 | 0.42668 | 0.56891 | 0.56891 |  | -0.68526
164.5312 | 2.8716 | 0.26671 | -0.96378 | 68 | 246 | 1 | -1 | 1.3281 | 4.8047 | 0.54487 | 1.9712 | 0.40865 | 0.54487 | 0.54487 |  | -0.70026
165.2344 | 2.8839 | 0.25487 | -0.96698 | 65 | 247 | 1 | -1 | 1.2695 | 4.8242 | 0.52083 | 1.9792 | 0.39062 | 0.52083 | 0.52083 |  | -0.71517
165.9375 | 2.8962 | 0.24298 | -0.97003 | 62 | 248 | 1 | -1 | 1.2109 | 4.8438 | 0.49679 | 1.9872 | 0.3726 | 0.49679 | 0.49679 |  | -0.72996
166.6406 | 2.9084 | 0.23106 | -0.97294 | 59 | 249 | 1 | -1 | 1.1523 | 4.8633 | 0.47276 | 1.9952 | 0.35457 | 0.47276 | 0.47276 |  | -0.74464
167.3438 | 2.9207 | 0.2191 | -0.9757 | 56 | 249 | 1 | -1 | 1.0938 | 4.8633 | 0.44872 | 1.9952 | 0.33654 | 0.44872 | 0.44872 |  | -0.75922
168.0469 | 2.933 | 0.20711 | -0.97832 | 53 | 250 | 1 | -1 | 1.0352 | 4.8828 | 0.42468 | 2.0032 | 0.31851 | 0.42468 | 0.42468 |  | -0.77367
168.75 | 2.9452 | 0.19509 | -0.98079 | 49 | 251 | 1 | -1 | 0.95703 | 4.9023 | 0.39263 | 2.0112 | 0.29447 | 0.39263 | 0.39263 |  | -0.78802
169.4531 | 2.9575 | 0.18304 | -0.98311 | 46 | 251 | 1 | -1 | 0.89844 | 4.9023 | 0.36859 | 2.0112 | 0.27644 | 0.36859 | 0.36859 |  | -0.80224
170.1562 | 2.9698 | 0.17096 | -0.98528 | 43 | 252 | 1 | -1 | 0.83984 | 4.9219 | 0.34455 | 2.0192 | 0.25841 | 0.34455 | 0.34455 |  | -0.81634
170.8594 | 2.9821 | 0.15886 | -0.9873 | 40 | 252 | 1 | -1 | 0.78125 | 4.9219 | 0.32051 | 2.0192 | 0.24038 | 0.32051 | 0.32051 |  | -0.83032
171.5625 | 2.9943 | 0.14673 | -0.98918 | 37 | 253 | 1 | -1 | 0.72266 | 4.9414 | 0.29647 | 2.0272 | 0.22236 | 0.29647 | 0.29647 |  | -0.84417
172.2656 | 3.0066 | 0.13458 | -0.9909 | 34 | 253 | 1 | -1 | 0.66406 | 4.9414 | 0.27244 | 2.0272 | 0.20433 | 0.27244 | 0.27244 |  | -0.8579
172.9688 | 3.0189 | 0.12241 | -0.99248 | 31 | 254 | 1 | -1 | 0.60547 | 4.9609 | 0.2484 | 2.0353 | 0.1863 | 0.2484 | 0.2484 |  | -0.8715
173.6719 | 3.0311 | 0.11022 | -0.99391 | 28 | 254 | 1 | -1 | 0.54688 | 4.9609 | 0.22436 | 2.0353 | 0.16827 | 0.22436 | 0.22436 |  | -0.88496
174.375 | 3.0434 | 0.098017 | -0.99518 | 25 | 254 | 1 | -1 | 0.48828 | 4.9609 | 0.20032 | 2.0353 | 0.15024 | 0.20032 | 0.20032 |  | -0.8983
175.0781 | 3.0557 | 0.085797 | -0.99631 | 21 | 255 | 1 | -1 | 0.41016 | 4.9805 | 0.16827 | 2.0433 | 0.1262 | 0.16827 | 0.16827 |  | -0.91149
175.7812 | 3.068 | 0.073565 | -0.99729 | 18 | 255 | 1 | -1 | 0.35156 | 4.9805 | 0.14423 | 2.0433 | 0.10817 | 0.14423 | 0.14423 |  | -0.92455
176.4844 | 3.0802 | 0.061321 | -0.99812 | 15 | 255 | 1 | -1 | 0.29297 | 4.9805 | 0.12019 | 2.0433 | 0.090144 | 0.12019 | 0.12019 |  | -0.93747
177.1875 | 3.0925 | 0.049068 | -0.9988 | 12 | 255 | 1 | -1 | 0.23438 | 4.9805 | 0.096154 | 2.0433 | 0.072115 | 0.096154 | 0.096154 |  | -0.95025
177.8906 | 3.1048 | 0.036807 | -0.99932 | 9 | 255 | 1 | -1 | 0.17578 | 4.9805 | 0.072115 | 2.0433 | 0.054087 | 0.072115 | 0.072115 |  | -0.96289
178.5938 | 3.117 | 0.024541 | -0.9997 | 6 | 255 | 1 | -1 | 0.11719 | 4.9805 | 0.048077 | 2.0433 | 0.036058 | 0.048077 | 0.048077 |  | -0.97538
179.2969 | 3.1293 | 0.012272 | -0.99992 | 3 | 255 | 1 | -1 | 0.058594 | 4.9805 | 0.024038 | 2.0433 | 0.018029 | 0.024038 | 0.024038 |  | -0.98773
180 | 3.1416 | 1.2251e-16 | -1 | 0 | 256 | 1 | -1 | 0 | 5 | 0 | 2.0513 | 0 | 0 | 0 |  | -0.99992
180.7031 | 3.1539 | -0.012272 | -0.99992 | 3 | 255 | -1 | -1 | 0.058594 | 4.9805 | 0.024038 | 2.0433 | -0.018029 | -0.024038 | -0.024038 |  | -1.012
181.4062 | 3.1661 | -0.024541 | -0.9997 | 6 | 255 | -1 | -1 | 0.11719 | 4.9805 | 0.048077 | 2.0433 | -0.036058 | -0.048077 | -0.048077 |  | -1.0239
182.1094 | 3.1784 | -0.036807 | -0.99932 | 9 | 255 | -1 | -1 | 0.17578 | 4.9805 | 0.072115 | 2.0433 | -0.054087 | -0.072115 | -0.072115 |  | -1.0356
182.8125 | 3.1907 | -0.049068 | -0.9988 | 12 | 255 | -1 | -1 | 0.23438 | 4.9805 | 0.096154 | 2.0433 | -0.072115 | -0.096154 | -0.096154 |  | -1.0472
183.5156 | 3.203 | -0.061321 | -0.99812 | 15 | 255 | -1 | -1 | 0.29297 | 4.9805 | 0.12019 | 2.0433 | -0.090144 | -0.12019 | -0.12019 |  | -1.0586
184.2188 | 3.2152 | -0.073565 | -0.99729 | 18 | 255 | -1 | -1 | 0.35156 | 4.9805 | 0.14423 | 2.0433 | -0.10817 | -0.14423 | -0.14423 |  | -1.0699
184.9219 | 3.2275 | -0.085797 | -0.99631 | 21 | 255 | -1 | -1 | 0.41016 | 4.9805 | 0.16827 | 2.0433 | -0.1262 | -0.16827 | -0.16827 |  | -1.081
185.625 | 3.2398 | -0.098017 | -0.99518 | 25 | 254 | -1 | -1 | 0.48828 | 4.9609 | 0.20032 | 2.0353 | -0.15024 | -0.20032 | -0.20032 |  | -1.0919
186.3281 | 3.252 | -0.11022 | -0.99391 | 28 | 254 | -1 | -1 | 0.54688 | 4.9609 | 0.22436 | 2.0353 | -0.16827 | -0.22436 | -0.22436 |  | -1.1027
187.0312 | 3.2643 | -0.12241 | -0.99248 | 31 | 254 | -1 | -1 | 0.60547 | 4.9609 | 0.2484 | 2.0353 | -0.1863 | -0.2484 | -0.2484 |  | -1.1133
187.7344 | 3.2766 | -0.13458 | -0.9909 | 34 | 253 | -1 | -1 | 0.66406 | 4.9414 | 0.27244 | 2.0272 | -0.20433 | -0.27244 | -0.27244 |  | -1.1238
188.4375 | 3.2889 | -0.14673 | -0.98918 | 37 | 253 | -1 | -1 | 0.72266 | 4.9414 | 0.29647 | 2.0272 | -0.22236 | -0.29647 | -0.29647 |  | -1.134
189.1406 | 3.3011 | -0.15886 | -0.9873 | 40 | 252 | -1 | -1 | 0.78125 | 4.9219 | 0.32051 | 2.0192 | -0.24038 | -0.32051 | -0.32051 |  | -1.1441
189.8438 | 3.3134 | -0.17096 | -0.98528 | 43 | 252 | -1 | -1 | 0.83984 | 4.9219 | 0.34455 | 2.0192 | -0.25841 | -0.34455 | -0.34455 |  | -1.1541
190.5469 | 3.3257 | -0.18304 | -0.98311 | 46 | 251 | -1 | -1 | 0.89844 | 4.9023 | 0.36859 | 2.0112 | -0.27644 | -0.36859 | -0.36859 |  | -1.1638
191.25 | 3.3379 | -0.19509 | -0.98079 | 49 | 251 | -1 | -1 | 0.95703 | 4.9023 | 0.39263 | 2.0112 | -0.29447 | -0.39263 | -0.39263 |  | -1.1734
191.9531 | 3.3502 | -0.20711 | -0.97832 | 53 | 250 | -1 | -1 | 1.0352 | 4.8828 | 0.42468 | 2.0032 | -0.31851 | -0.42468 | -0.42468 |  | -1.1828
192.6562 | 3.3625 | -0.2191 | -0.9757 | 56 | 249 | -1 | -1 | 1.0938 | 4.8633 | 0.44872 | 1.9952 | -0.33654 | -0.44872 | -0.44872 |  | -1.192
193.3594 | 3.3748 | -0.23106 | -0.97294 | 59 | 249 | -1 | -1 | 1.1523 | 4.8633 | 0.47276 | 1.9952 | -0.35457 | -0.47276 | -0.47276 |  | -1.2011
194.0625 | 3.387 | -0.24298 | -0.97003 | 62 | 248 | -1 | -1 | 1.2109 | 4.8438 | 0.49679 | 1.9872 | -0.3726 | -0.49679 | -0.49679 |  | -1.21
194.7656 | 3.3993 | -0.25487 | -0.96698 | 65 | 247 | -1 | -1 | 1.2695 | 4.8242 | 0.52083 | 1.9792 | -0.39062 | -0.52083 | -0.52083 |  | -1.2186
195.4688 | 3.4116 | -0.26671 | -0.96378 | 68 | 246 | -1 | -1 | 1.3281 | 4.8047 | 0.54487 | 1.9712 | -0.40865 | -0.54487 | -0.54487 |  | -1.2271
196.1719 | 3.4238 | -0.27852 | -0.96043 | 71 | 245 | -1 | -1 | 1.3867 | 4.7852 | 0.56891 | 1.9631 | -0.42668 | -0.56891 | -0.56891 |  | -1.2355
196.875 | 3.4361 | -0.29028 | -0.95694 | 74 | 244 | -1 | -1 | 1.4453 | 4.7656 | 0.59295 | 1.9551 | -0.44471 | -0.59295 | -0.59295 |  | -1.2436
197.5781 | 3.4484 | -0.30201 | -0.95331 | 77 | 244 | -1 | -1 | 1.5039 | 4.7656 | 0.61699 | 1.9551 | -0.46274 | -0.61699 | -0.61699 |  | -1.2515
198.2812 | 3.4607 | -0.31368 | -0.94953 | 80 | 243 | -1 | -1 | 1.5625 | 4.7461 | 0.64103 | 1.9471 | -0.48077 | -0.64103 | -0.64103 |  | -1.2593
198.9844 | 3.4729 | -0.32531 | -0.94561 | 83 | 242 | -1 | -1 | 1.6211 | 4.7266 | 0.66506 | 1.9391 | -0.4988 | -0.66506 | -0.66506 |  | -1.2669
199.6875 | 3.4852 | -0.33689 | -0.94154 | 86 | 241 | -1 | -1 | 1.6797 | 4.707 | 0.6891 | 1.9311 | -0.51683 | -0.6891 | -0.6891 |  | -1.2742
200.3906 | 3.4975 | -0.34842 | -0.93734 | 89 | 239 | -1 | -1 | 1.7383 | 4.668 | 0.71314 | 1.9151 | -0.53486 | -0.71314 | -0.71314 |  | -1.2814
201.0938 | 3.5097 | -0.3599 | -0.93299 | 92 | 238 | -1 | -1 | 1.7969 | 4.6484 | 0.73718 | 1.9071 | -0.55288 | -0.73718 | -0.73718 |  | -1.2884
201.7969 | 3.522 | -0.37132 | -0.92851 | 95 | 237 | -1 | -1 | 1.8555 | 4.6289 | 0.76122 | 1.899 | -0.57091 | -0.76122 | -0.76122 |  | -1.2952
202.5 | 3.5343 | -0.38268 | -0.92388 | 97 | 236 | -1 | -1 | 1.8945 | 4.6094 | 0.77724 | 1.891 | -0.58293 | -0.77724 | -0.77724 |  | -1.3018
203.2031 | 3.5466 | -0.39399 | -0.91911 | 100 | 235 | -1 | -1 | 1.9531 | 4.5898 | 0.80128 | 1.883 | -0.60096 | -0.80128 | -0.80128 |  | -1.3082
203.9062 | 3.5588 | -0.40524 | -0.91421 | 103 | 234 | -1 | -1 | 2.0117 | 4.5703 | 0.82532 | 1.875 | -0.61899 | -0.82532 | -0.82532 |  | -1.3144
204.6094 | 3.5711 | -0.41643 | -0.90917 | 106 | 232 | -1 | -1 | 2.0703 | 4.5312 | 0.84936 | 1.859 | -0.63702 | -0.84936 | -0.84936 |  | -1.3204
205.3125 | 3.5834 | -0.42756 | -0.90399 | 109 | 231 | -1 | -1 | 2.1289 | 4.5117 | 0.8734 | 1.851 | -0.65505 | -0.8734 | -0.8734 |  | -1.3262
206.0156 | 3.5957 | -0.43862 | -0.89867 | 112 | 230 | -1 | -1 | 2.1875 | 4.4922 | 0.89744 | 1.8429 | -0.67308 | -0.89744 | -0.89744 |  | -1.3318
206.7188 | 3.6079 | -0.44961 | -0.89322 | 115 | 228 | -1 | -1 | 2.2461 | 4.4531 | 0.92147 | 1.8269 | -0.69111 | -0.92147 | -0.92147 |  | -1.3373
207.4219 | 3.6202 | -0.46054 | -0.88764 | 117 | 227 | -1 | -1 | 2.2852 | 4.4336 | 0.9375 | 1.8189 | -0.70312 | -0.9375 | -0.9375 |  | -1.3425
208.125 | 3.6325 | -0.4714 | -0.88192 | 120 | 225 | -1 | -1 | 2.3438 | 4.3945 | 0.96154 | 1.8029 | -0.72115 | -0.96154 | -0.96154 |  | -1.3475
208.8281 | 3.6447 | -0.48218 | -0.87607 | 123 | 224 | -1 | -1 | 2.4023 | 4.375 | 0.98558 | 1.7949 | -0.73918 | -0.98558 | -0.98558 |  | -1.3523
209.5312 | 3.657 | -0.4929 | -0.87009 | 126 | 222 | -1 | -1 | 2.4609 | 4.3359 | 1.0096 | 1.7788 | -0.75721 | -1.0096 | -1.0096 |  | -1.3569
210.2344 | 3.6693 | -0.50354 | -0.86397 | 128 | 221 | -1 | -1 | 2.5 | 4.3164 | 1.0256 | 1.7708 | -0.76923 | -1.0256 | -1.0256 |  | -1.3613
210.9375 | 3.6816 | -0.5141 | -0.85773 | 131 | 219 | -1 | -1 | 2.5586 | 4.2773 | 1.0497 | 1.7548 | -0.78726 | -1.0497 | -1.0497 |  | -1.3655
211.6406 | 3.6938 | -0.52459 | -0.85136 | 134 | 217 | -1 | -1 | 2.6172 | 4.2383 | 1.0737 | 1.7388 | -0.80529 | -1.0737 | -1.0737 |  | -1.3694
212.3438 | 3.7061 | -0.535 | -0.84485 | 136 | 216 | -1 | -1 | 2.6562 | 4.2188 | 1.0897 | 1.7308 | -0.81731 | -1.0897 | -1.0897 |  | -1.3732
213.0469 | 3.7184 | -0.54532 | -0.83822 | 139 | 214 | -1 | -1 | 2.7148 | 4.1797 | 1.1138 | 1.7147 | -0.83534 | -1.1138 | -1.1138 |  | -1.3768
213.75 | 3.7306 | -0.55557 | -0.83147 | 142 | 212 | -1 | -1 | 2.7734 | 4.1406 | 1.1378 | 1.6987 | -0.85337 | -1.1378 | -1.1378 |  | -1.3802
214.4531 | 3.7429 | -0.56573 | -0.82459 | 144 | 211 | -1 | -1 | 2.8125 | 4.1211 | 1.1538 | 1.6907 | -0.86538 | -1.1538 | -1.1538 |  | -1.3833
215.1562 | 3.7552 | -0.57581 | -0.81758 | 147 | 209 | -1 | -1 | 2.8711 | 4.082 | 1.1779 | 1.6747 | -0.88341 | -1.1779 | -1.1779 |  | -1.3863
215.8594 | 3.7675 | -0.5858 | -0.81046 | 149 | 207 | -1 | -1 | 2.9102 | 4.043 | 1.1939 | 1.6587 | -0.89543 | -1.1939 | -1.1939 |  | -1.389
216.5625 | 3.7797 | -0.5957 | -0.80321 | 152 | 205 | -1 | -1 | 2.9688 | 4.0039 | 1.2179 | 1.6426 | -0.91346 | -1.2179 | -1.2179 |  | -1.3915
217.2656 | 3.792 | -0.60551 | -0.79584 | 155 | 203 | -1 | -1 | 3.0273 | 3.9648 | 1.242 | 1.6266 | -0.93149 | -1.242 | -1.242 |  | -1.3939
217.9688 | 3.8043 | -0.61523 | -0.78835 | 157 | 201 | -1 | -1 | 3.0664 | 3.9258 | 1.258 | 1.6106 | -0.94351 | -1.258 | -1.258 |  | -1.396
218.6719 | 3.8165 | -0.62486 | -0.78074 | 159 | 199 | -1 | -1 | 3.1055 | 3.8867 | 1.274 | 1.5946 | -0.95553 | -1.274 | -1.274 |  | -1.3979
219.375 | 3.8288 | -0.63439 | -0.77301 | 162 | 197 | -1 | -1 | 3.1641 | 3.8477 | 1.2981 | 1.5785 | -0.97356 | -1.2981 | -1.2981 |  | -1.3996
220.0781 | 3.8411 | -0.64383 | -0.76517 | 164 | 195 | -1 | -1 | 3.2031 | 3.8086 | 1.3141 | 1.5625 | -0.98558 | -1.3141 | -1.3141 |  | -1.401
220.7812 | 3.8534 | -0.65317 | -0.75721 | 167 | 193 | -1 | -1 | 3.2617 | 3.7695 | 1.3381 | 1.5465 | -1.0036 | -1.3381 | -1.3381 |  | -1.4023
221.4844 | 3.8656 | -0.66242 | -0.74914 | 169 | 191 | -1 | -1 | 3.3008 | 3.7305 | 1.3542 | 1.5304 | -1.0156 | -1.3542 | -1.3542 |  | -1.4034
222.1875 | 3.8779 | -0.67156 | -0.74095 | 171 | 189 | -1 | -1 | 3.3398 | 3.6914 | 1.3702 | 1.5144 | -1.0276 | -1.3702 | -1.3702 |  | -1.4042
222.8906 | 3.8902 | -0.6806 | -0.73265 | 174 | 187 | -1 | -1 | 3.3984 | 3.6523 | 1.3942 | 1.4984 | -1.0457 | -1.3942 | -1.3942 |  | -1.4048
223.5938 | 3.9024 | -0.68954 | -0.72425 | 176 | 185 | -1 | -1 | 3.4375 | 3.6133 | 1.4103 | 1.4824 | -1.0577 | -1.4103 | -1.4103 |  | -1.4053
224.2969 | 3.9147 | -0.69838 | -0.71573 | 178 | 183 | -1 | -1 | 3.4766 | 3.5742 | 1.4263 | 1.4663 | -1.0697 | -1.4263 | -1.4263 |  | -1.4055
225 | 3.927 | -0.70711 | -0.70711 | 181 | 181 | -1 | -1 | 3.5352 | 3.5352 | 1.4503 | 1.4503 | -1.0877 | -1.4503 | -1.4503 |  | -1.4055
225.7031 | 3.9393 | -0.71573 | -0.69838 | 183 | 178 | -1 | -1 | 3.5742 | 3.4766 | 1.4663 | 1.4263 | -1.0998 | -1.4663 | -1.4663 |  | -1.4053
226.4062 | 3.9515 | -0.72425 | -0.68954 | 185 | 176 | -1 | -1 | 3.6133 | 3.4375 | 1.4824 | 1.4103 | -1.1118 | -1.4824 | -1.4824 |  | -1.4048
227.1094 | 3.9638 | -0.73265 | -0.6806 | 187 | 174 | -1 | -1 | 3.6523 | 3.3984 | 1.4984 | 1.3942 | -1.1238 | -1.4984 | -1.4984 |  | -1.4042
227.8125 | 3.9761 | -0.74095 | -0.67156 | 189 | 171 | -1 | -1 | 3.6914 | 3.3398 | 1.5144 | 1.3702 | -1.1358 | -1.5144 | -1.5144 |  | -1.4034
228.5156 | 3.9884 | -0.74914 | -0.66242 | 191 | 169 | -1 | -1 | 3.7305 | 3.3008 | 1.5304 | 1.3542 | -1.1478 | -1.5304 | -1.5304 |  | -1.4023
229.2188 | 4.0006 | -0.75721 | -0.65317 | 193 | 167 | -1 | -1 | 3.7695 | 3.2617 | 1.5465 | 1.3381 | -1.1599 | -1.5465 | -1.5465 |  | -1.401
229.9219 | 4.0129 | -0.76517 | -0.64383 | 195 | 164 | -1 | -1 | 3.8086 | 3.2031 | 1.5625 | 1.3141 | -1.1719 | -1.5625 | -1.5625 |  | -1.3996
230.625 | 4.0252 | -0.77301 | -0.63439 | 197 | 162 | -1 | -1 | 3.8477 | 3.1641 | 1.5785 | 1.2981 | -1.1839 | -1.5785 | -1.5785 |  | -1.3979
231.3281 | 4.0374 | -0.78074 | -0.62486 | 199 | 159 | -1 | -1 | 3.8867 | 3.1055 | 1.5946 | 1.274 | -1.1959 | -1.5946 | -1.5946 |  | -1.396
232.0312 | 4.0497 | -0.78835 | -0.61523 | 201 | 157 | -1 | -1 | 3.9258 | 3.0664 | 1.6106 | 1.258 | -1.2079 | -1.6106 | -1.6106 |  | -1.3939
232.7344 | 4.062 | -0.79584 | -0.60551 | 203 | 155 | -1 | -1 | 3.9648 | 3.0273 | 1.6266 | 1.242 | -1.22 | -1.6266 | -1.6266 |  | -1.3915
233.4375 | 4.0743 | -0.80321 | -0.5957 | 205 | 152 | -1 | -1 | 4.0039 | 2.9688 | 1.6426 | 1.2179 | -1.232 | -1.6426 | -1.6426 |  | -1.389
234.1406 | 4.0865 | -0.81046 | -0.5858 | 207 | 149 | -1 | -1 | 4.043 | 2.9102 | 1.6587 | 1.1939 | -1.244 | -1.6587 | -1.6587 |  | -1.3863
234.8438 | 4.0988 | -0.81758 | -0.57581 | 209 | 147 | -1 | -1 | 4.082 | 2.8711 | 1.6747 | 1.1779 | -1.256 | -1.6747 | -1.6747 |  | -1.3833
235.5469 | 4.1111 | -0.82459 | -0.56573 | 211 | 144 | -1 | -1 | 4.1211 | 2.8125 | 1.6907 | 1.1538 | -1.268 | -1.6907 | -1.6907 |  | -1.3802
236.25 | 4.1233 | -0.83147 | -0.55557 | 212 | 142 | -1 | -1 | 4.1406 | 2.7734 | 1.6987 | 1.1378 | -1.274 | -1.6987 | -1.6987 |  | -1.3768
236.9531 | 4.1356 | -0.83822 | -0.54532 | 214 | 139 | -1 | -1 | 4.1797 | 2.7148 | 1.7147 | 1.1138 | -1.2861 | -1.7147 | -1.7147 |  | -1.3732
237.6562 | 4.1479 | -0.84485 | -0.535 | 216 | 136 | -1 | -1 | 4.2188 | 2.6562 | 1.7308 | 1.0897 | -1.2981 | -1.7308 | -1.7308 |  | -1.3694
238.3594 | 4.1602 | -0.85136 | -0.52459 | 217 | 134 | -1 | -1 | 4.2383 | 2.6172 | 1.7388 | 1.0737 | -1.3041 | -1.7388 | -1.7388 |  | -1.3655
239.0625 | 4.1724 | -0.85773 | -0.5141 | 219 | 131 | -1 | -1 | 4.2773 | 2.5586 | 1.7548 | 1.0497 | -1.3161 | -1.7548 | -1.7548 |  | -1.3613
239.7656 | 4.1847 | -0.86397 | -0.50354 | 221 | 128 | -1 | -1 | 4.3164 | 2.5 | 1.7708 | 1.0256 | -1.3281 | -1.7708 | -1.7708 |  | -1.3569
240.4688 | 4.197 | -0.87009 | -0.4929 | 222 | 126 | -1 | -1 | 4.3359 | 2.4609 | 1.7788 | 1.0096 | -1.3341 | -1.7788 | -1.7788 |  | -1.3523
241.1719 | 4.2092 | -0.87607 | -0.48218 | 224 | 123 | -1 | -1 | 4.375 | 2.4023 | 1.7949 | 0.98558 | -1.3462 | -1.7949 | -1.7949 |  | -1.3475
241.875 | 4.2215 | -0.88192 | -0.4714 | 225 | 120 | -1 | -1 | 4.3945 | 2.3438 | 1.8029 | 0.96154 | -1.3522 | -1.8029 | -1.8029 |  | -1.3425
242.5781 | 4.2338 | -0.88764 | -0.46054 | 227 | 117 | -1 | -1 | 4.4336 | 2.2852 | 1.8189 | 0.9375 | -1.3642 | -1.8189 | -1.8189 |  | -1.3373
243.2812 | 4.2461 | -0.89322 | -0.44961 | 228 | 115 | -1 | -1 | 4.4531 | 2.2461 | 1.8269 | 0.92147 | -1.3702 | -1.8269 | -1.8269 |  | -1.3318
243.9844 | 4.2583 | -0.89867 | -0.43862 | 230 | 112 | -1 | -1 | 4.4922 | 2.1875 | 1.8429 | 0.89744 | -1.3822 | -1.8429 | -1.8429 |  | -1.3262
244.6875 | 4.2706 | -0.90399 | -0.42756 | 231 | 109 | -1 | -1 | 4.5117 | 2.1289 | 1.851 | 0.8734 | -1.3882 | -1.851 | -1.851 |  | -1.3204
245.3906 | 4.2829 | -0.90917 | -0.41643 | 232 | 106 | -1 | -1 | 4.5312 | 2.0703 | 1.859 | 0.84936 | -1.3942 | -1.859 | -1.859 |  | -1.3144
246.0938 | 4.2951 | -0.91421 | -0.40524 | 234 | 103 | -1 | -1 | 4.5703 | 2.0117 | 1.875 | 0.82532 | -1.4062 | -1.875 | -1.875 |  | -1.3082
246.7969 | 4.3074 | -0.91911 | -0.39399 | 235 | 100 | -1 | -1 | 4.5898 | 1.9531 | 1.883 | 0.80128 | -1.4123 | -1.883 | -1.883 |  | -1.3018
247.5 | 4.3197 | -0.92388 | -0.38268 | 236 | 97 | -1 | -1 | 4.6094 | 1.8945 | 1.891 | 0.77724 | -1.4183 | -1.891 | -1.891 |  | -1.2952
248.2031 | 4.332 | -0.92851 | -0.37132 | 237 | 95 | -1 | -1 | 4.6289 | 1.8555 | 1.899 | 0.76122 | -1.4243 | -1.899 | -1.899 |  | -1.2884
248.9062 | 4.3442 | -0.93299 | -0.3599 | 238 | 92 | -1 | -1 | 4.6484 | 1.7969 | 1.9071 | 0.73718 | -1.4303 | -1.9071 | -1.9071 |  | -1.2814
249.6094 | 4.3565 | -0.93734 | -0.34842 | 239 | 89 | -1 | -1 | 4.668 | 1.7383 | 1.9151 | 0.71314 | -1.4363 | -1.9151 | -1.9151 |  | -1.2742
250.3125 | 4.3688 | -0.94154 | -0.33689 | 241 | 86 | -1 | -1 | 4.707 | 1.6797 | 1.9311 | 0.6891 | -1.4483 | -1.9311 | -1.9311 |  | -1.2669
251.0156 | 4.381 | -0.94561 | -0.32531 | 242 | 83 | -1 | -1 | 4.7266 | 1.6211 | 1.9391 | 0.66506 | -1.4543 | -1.9391 | -1.9391 |  | -1.2593
251.7188 | 4.3933 | -0.94953 | -0.31368 | 243 | 80 | -1 | -1 | 4.7461 | 1.5625 | 1.9471 | 0.64103 | -1.4603 | -1.9471 | -1.9471 |  | -1.2515
252.4219 | 4.4056 | -0.95331 | -0.30201 | 244 | 77 | -1 | -1 | 4.7656 | 1.5039 | 1.9551 | 0.61699 | -1.4663 | -1.9551 | -1.9551 |  | -1.2436
253.125 | 4.4179 | -0.95694 | -0.29028 | 244 | 74 | -1 | -1 | 4.7656 | 1.4453 | 1.9551 | 0.59295 | -1.4663 | -1.9551 | -1.9551 |  | -1.2355
253.8281 | 4.4301 | -0.96043 | -0.27852 | 245 | 71 | -1 | -1 | 4.7852 | 1.3867 | 1.9631 | 0.56891 | -1.4724 | -1.9631 | -1.9631 |  | -1.2271
254.5312 | 4.4424 | -0.96378 | -0.26671 | 246 | 68 | -1 | -1 | 4.8047 | 1.3281 | 1.9712 | 0.54487 | -1.4784 | -1.9712 | -1.9712 |  | -1.2186
255.2344 | 4.4547 | -0.96698 | -0.25487 | 247 | 65 | -1 | -1 | 4.8242 | 1.2695 | 1.9792 | 0.52083 | -1.4844 | -1.9792 | -1.9792 |  | -1.21
255.9375 | 4.467 | -0.97003 | -0.24298 | 248 | 62 | -1 | -1 | 4.8438 | 1.2109 | 1.9872 | 0.49679 | -1.4904 | -1.9872 | -1.9872 |  | -1.2011
256.6406 | 4.4792 | -0.97294 | -0.23106 | 249 | 59 | -1 | -1 | 4.8633 | 1.1523 | 1.9952 | 0.47276 | -1.4964 | -1.9952 | -1.9952 |  | -1.192
257.3438 | 4.4915 | -0.9757 | -0.2191 | 249 | 56 | -1 | -1 | 4.8633 | 1.0938 | 1.9952 | 0.44872 | -1.4964 | -1.9952 | -1.9952 |  | -1.1828
258.0469 | 4.5038 | -0.97832 | -0.20711 | 250 | 53 | -1 | -1 | 4.8828 | 1.0352 | 2.0032 | 0.42468 | -1.5024 | -2.0032 | -2.0032 |  | -1.1734
258.75 | 4.516 | -0.98079 | -0.19509 | 251 | 49 | -1 | -1 | 4.9023 | 0.95703 | 2.0112 | 0.39263 | -1.5084 | -2.0112 | -2.0112 |  | -1.1638
259.4531 | 4.5283 | -0.98311 | -0.18304 | 251 | 46 | -1 | -1 | 4.9023 | 0.89844 | 2.0112 | 0.36859 | -1.5084 | -2.0112 | -2.0112 |  | -1.1541
260.1562 | 4.5406 | -0.98528 | -0.17096 | 252 | 43 | -1 | -1 | 4.9219 | 0.83984 | 2.0192 | 0.34455 | -1.5144 | -2.0192 | -2.0192 |  | -1.1441
260.8594 | 4.5529 | -0.9873 | -0.15886 | 252 | 40 | -1 | -1 | 4.9219 | 0.78125 | 2.0192 | 0.32051 | -1.5144 | -2.0192 | -2.0192 |  | -1.134
261.5625 | 4.5651 | -0.98918 | -0.14673 | 253 | 37 | -1 | -1 | 4.9414 | 0.72266 | 2.0272 | 0.29647 | -1.5204 | -2.0272 | -2.0272 |  | -1.1238
262.2656 | 4.5774 | -0.9909 | -0.13458 | 253 | 34 | -1 | -1 | 4.9414 | 0.66406 | 2.0272 | 0.27244 | -1.5204 | -2.0272 | -2.0272 |  | -1.1133
262.9688 | 4.5897 | -0.99248 | -0.12241 | 254 | 31 | -1 | -1 | 4.9609 | 0.60547 | 2.0353 | 0.2484 | -1.5264 | -2.0353 | -2.0353 |  | -1.1027
263.6719 | 4.6019 | -0.99391 | -0.11022 | 254 | 28 | -1 | -1 | 4.9609 | 0.54688 | 2.0353 | 0.22436 | -1.5264 | -2.0353 | -2.0353 |  | -1.0919
264.375 | 4.6142 | -0.99518 | -0.098017 | 254 | 25 | -1 | -1 | 4.9609 | 0.48828 | 2.0353 | 0.20032 | -1.5264 | -2.0353 | -2.0353 |  | -1.081
265.0781 | 4.6265 | -0.99631 | -0.085797 | 255 | 21 | -1 | -1 | 4.9805 | 0.41016 | 2.0433 | 0.16827 | -1.5325 | -2.0433 | -2.0433 |  | -1.0699
265.7812 | 4.6388 | -0.99729 | -0.073565 | 255 | 18 | -1 | -1 | 4.9805 | 0.35156 | 2.0433 | 0.14423 | -1.5325 | -2.0433 | -2.0433 |  | -1.0586
266.4844 | 4.651 | -0.99812 | -0.061321 | 255 | 15 | -1 | -1 | 4.9805 | 0.29297 | 2.0433 | 0.12019 | -1.5325 | -2.0433 | -2.0433 |  | -1.0472
267.1875 | 4.6633 | -0.9988 | -0.049068 | 255 | 12 | -1 | -1 | 4.9805 | 0.23438 | 2.0433 | 0.096154 | -1.5325 | -2.0433 | -2.0433 |  | -1.0356
267.8906 | 4.6756 | -0.99932 | -0.036807 | 255 | 9 | -1 | -1 | 4.9805 | 0.17578 | 2.0433 | 0.072115 | -1.5325 | -2.0433 | -2.0433 |  | -1.0239
268.5938 | 4.6878 | -0.9997 | -0.024541 | 255 | 6 | -1 | -1 | 4.9805 | 0.11719 | 2.0433 | 0.048077 | -1.5325 | -2.0433 | -2.0433 |  | -1.012
269.2969 | 4.7001 | -0.99992 | -0.012272 | 255 | 3 | -1 | -1 | 4.9805 | 0.058594 | 2.0433 | 0.024038 | -1.5325 | -2.0433 | -2.0433 |  | -0.99992
270 | 4.7124 | -1 | -1.8377e-16 | 256 | 0 | -1 | -1 | 5 | 0 | 2.0513 | 0 | -1.5385 | -2.0513 | -2.0513 |  | -0.98773
270.7031 | 4.7247 | -0.99992 | 0.012272 | 255 | 3 | -1 | 1 | 4.9805 | 0.058594 | 2.0433 | 0.024038 | -1.5325 | -2.0433 | -2.0433 |  | -0.97538
271.4062 | 4.7369 | -0.9997 | 0.024541 | 255 | 6 | -1 | 1 | 4.9805 | 0.11719 | 2.0433 | 0.048077 | -1.5325 | -2.0433 | -2.0433 |  | -0.96289
272.1094 | 4.7492 | -0.99932 | 0.036807 | 255 | 9 | -1 | 1 | 4.9805 | 0.17578 | 2.0433 | 0.072115 | -1.5325 | -2.0433 | -2.0433 |  | -0.95025
272.8125 | 4.7615 | -0.9988 | 0.049068 | 255 | 12 | -1 | 1 | 4.9805 | 0.23438 | 2.0433 | 0.096154 | -1.5325 | -2.0433 | -2.0433 |  | -0.93747
273.5156 | 4.7737 | -0.99812 | 0.061321 | 255 | 15 | -1 | 1 | 4.9805 | 0.29297 | 2.0433 | 0.12019 | -1.5325 | -2.0433 | -2.0433 |  | -0.92455
274.2188 | 4.786 | -0.99729 | 0.073565 | 255 | 18 | -1 | 1 | 4.9805 | 0.35156 | 2.0433 | 0.14423 | -1.5325 | -2.0433 | -2.0433 |  | -0.91149
274.9219 | 4.7983 | -0.99631 | 0.085797 | 255 | 21 | -1 | 1 | 4.9805 | 0.41016 | 2.0433 | 0.16827 | -1.5325 | -2.0433 | -2.0433 |  | -0.8983
275.625 | 4.8106 | -0.99518 | 0.098017 | 254 | 25 | -1 | 1 | 4.9609 | 0.48828 | 2.0353 | 0.20032 | -1.5264 | -2.0353 | -2.0353 |  | -0.88496
276.3281 | 4.8228 | -0.99391 | 0.11022 | 254 | 28 | -1 | 1 | 4.9609 | 0.54688 | 2.0353 | 0.22436 | -1.5264 | -2.0353 | -2.0353 |  | -0.8715
277.0312 | 4.8351 | -0.99248 | 0.12241 | 254 | 31 | -1 | 1 | 4.9609 | 0.60547 | 2.0353 | 0.2484 | -1.5264 | -2.0353 | -2.0353 |  | -0.8579
277.7344 | 4.8474 | -0.9909 | 0.13458 | 253 | 34 | -1 | 1 | 4.9414 | 0.66406 | 2.0272 | 0.27244 | -1.5204 | -2.0272 | -2.0272 |  | -0.84417
278.4375 | 4.8597 | -0.98918 | 0.14673 | 253 | 37 | -1 | 1 | 4.9414 | 0.72266 | 2.0272 | 0.29647 | -1.5204 | -2.0272 | -2.0272 |  | -0.83032
279.1406 | 4.8719 | -0.9873 | 0.15886 | 252 | 40 | -1 | 1 | 4.9219 | 0.78125 | 2.0192 | 0.32051 | -1.5144 | -2.0192 | -2.0192 |  | -0.81634
279.8438 | 4.8842 | -0.98528 | 0.17096 | 252 | 43 | -1 | 1 | 4.9219 | 0.83984 | 2.0192 | 0.34455 | -1.5144 | -2.0192 | -2.0192 |  | -0.80224
280.5469 | 4.8965 | -0.98311 | 0.18304 | 251 | 46 | -1 | 1 | 4.9023 | 0.89844 | 2.0112 | 0.36859 | -1.5084 | -2.0112 | -2.0112 |  | -0.78802
281.25 | 4.9087 | -0.98079 | 0.19509 | 251 | 49 | -1 | 1 | 4.9023 | 0.95703 | 2.0112 | 0.39263 | -1.5084 | -2.0112 | -2.0112 |  | -0.77367
281.9531 | 4.921 | -0.97832 | 0.20711 | 250 | 53 | -1 | 1 | 4.8828 | 1.0352 | 2.0032 | 0.42468 | -1.5024 | -2.0032 | -2.0032 |  | -0.75922
282.6562 | 4.9333 | -0.9757 | 0.2191 | 249 | 56 | -1 | 1 | 4.8633 | 1.0938 | 1.9952 | 0.44872 | -1.4964 | -1.9952 | -1.9952 |  | -0.74464
283.3594 | 4.9456 | -0.97294 | 0.23106 | 249 | 59 | -1 | 1 | 4.8633 | 1.1523 | 1.9952 | 0.47276 | -1.4964 | -1.9952 | -1.9952 |  | -0.72996
284.0625 | 4.9578 | -0.97003 | 0.24298 | 248 | 62 | -1 | 1 | 4.8438 | 1.2109 | 1.9872 | 0.49679 | -1.4904 | -1.9872 | -1.9872 |  | -0.71517
284.7656 | 4.9701 | -0.96698 | 0.25487 | 247 | 65 | -1 | 1 | 4.8242 | 1.2695 | 1.9792 | 0.52083 | -1.4844 | -1.9792 | -1.9792 |  | -0.70026
285.4688 | 4.9824 | -0.96378 | 0.26671 | 246 | 68 | -1 | 1 | 4.8047 | 1.3281 | 1.9712 | 0.54487 | -1.4784 | -1.9712 | -1.9712 |  | -0.68526
286.1719 | 4.9946 | -0.96043 | 0.27852 | 245 | 71 | -1 | 1 | 4.7852 | 1.3867 | 1.9631 | 0.56891 | -1.4724 | -1.9631 | -1.9631 |  | -0.67015
286.875 | 5.0069 | -0.95694 | 0.29028 | 244 | 74 | -1 | 1 | 4.7656 | 1.4453 | 1.9551 | 0.59295 | -1.4663 | -1.9551 | -1.9551 |  | -0.65493
287.5781 | 5.0192 | -0.95331 | 0.30201 | 244 | 77 | -1 | 1 | 4.7656 | 1.5039 | 1.9551 | 0.61699 | -1.4663 | -1.9551 | -1.9551 |  | -0.63962
288.2812 | 5.0315 | -0.94953 | 0.31368 | 243 | 80 | -1 | 1 | 4.7461 | 1.5625 | 1.9471 | 0.64103 | -1.4603 | -1.9471 | -1.9471 |  | -0.62422
288.9844 | 5.0437 | -0.94561 | 0.32531 | 242 | 83 | -1 | 1 | 4.7266 | 1.6211 | 1.9391 | 0.66506 | -1.4543 | -1.9391 | -1.9391 |  | -0.60872
289.6875 | 5.056 | -0.94154 | 0.33689 | 241 | 86 | -1 | 1 | 4.707 | 1.6797 | 1.9311 | 0.6891 | -1.4483 | -1.9311 | -1.9311 |  | -0.59313
290.3906 | 5.0683 | -0.93734 | 0.34842 | 239 | 89 | -1 | 1 | 4.668 | 1.7383 | 1.9151 | 0.71314 | -1.4363 | -1.9151 | -1.9151 |  | -0.57744
291.0938 | 5.0805 | -0.93299 | 0.3599 | 238 | 92 | -1 | 1 | 4.6484 | 1.7969 | 1.9071 | 0.73718 | -1.4303 | -1.9071 | -1.9071 |  | -0.56168
291.7969 | 5.0928 | -0.92851 | 0.37132 | 237 | 95 | -1 | 1 | 4.6289 | 1.8555 | 1.899 | 0.76122 | -1.4243 | -1.899 | -1.899 |  | -0.54582
292.5 | 5.1051 | -0.92388 | 0.38268 | 236 | 97 | -1 | 1 | 4.6094 | 1.8945 | 1.891 | 0.77724 | -1.4183 | -1.891 | -1.891 |  | -0.52989
293.2031 | 5.1174 | -0.91911 | 0.39399 | 235 | 100 | -1 | 1 | 4.5898 | 1.9531 | 1.883 | 0.80128 | -1.4123 | -1.883 | -1.883 |  | -0.51387
293.9062 | 5.1296 | -0.91421 | 0.40524 | 234 | 103 | -1 | 1 | 4.5703 | 2.0117 | 1.875 | 0.82532 | -1.4062 | -1.875 | -1.875 |  | -0.49778
294.6094 | 5.1419 | -0.90917 | 0.41643 | 232 | 106 | -1 | 1 | 4.5312 | 2.0703 | 1.859 | 0.84936 | -1.3942 | -1.859 | -1.859 |  | -0.48161
295.3125 | 5.1542 | -0.90399 | 0.42756 | 231 | 109 | -1 | 1 | 4.5117 | 2.1289 | 1.851 | 0.8734 | -1.3882 | -1.851 | -1.851 |  | -0.46537
296.0156 | 5.1664 | -0.89867 | 0.43862 | 230 | 112 | -1 | 1 | 4.4922 | 2.1875 | 1.8429 | 0.89744 | -1.3822 | -1.8429 | -1.8429 |  | -0.44906
296.7188 | 5.1787 | -0.89322 | 0.44961 | 228 | 115 | -1 | 1 | 4.4531 | 2.2461 | 1.8269 | 0.92147 | -1.3702 | -1.8269 | -1.8269 |  | -0.43269
297.4219 | 5.191 | -0.88764 | 0.46054 | 227 | 117 | -1 | 1 | 4.4336 | 2.2852 | 1.8189 | 0.9375 | -1.3642 | -1.8189 | -1.8189 |  | -0.41624
298.125 | 5.2033 | -0.88192 | 0.4714 | 225 | 120 | -1 | 1 | 4.3945 | 2.3438 | 1.8029 | 0.96154 | -1.3522 | -1.8029 | -1.8029 |  | -0.39974
298.8281 | 5.2155 | -0.87607 | 0.48218 | 224 | 123 | -1 | 1 | 4.375 | 2.4023 | 1.7949 | 0.98558 | -1.3462 | -1.7949 | -1.7949 |  | -0.38317
299.5312 | 5.2278 | -0.87009 | 0.4929 | 222 | 126 | -1 | 1 | 4.3359 | 2.4609 | 1.7788 | 1.0096 | -1.3341 | -1.7788 | -1.7788 |  | -0.36655
300.2344 | 5.2401 | -0.86397 | 0.50354 | 221 | 128 | -1 | 1 | 4.3164 | 2.5 | 1.7708 | 1.0256 | -1.3281 | -1.7708 | -1.7708 |  | -0.34987
300.9375 | 5.2524 | -0.85773 | 0.5141 | 219 | 131 | -1 | 1 | 4.2773 | 2.5586 | 1.7548 | 1.0497 | -1.3161 | -1.7548 | -1.7548 |  | -0.33314
301.6406 | 5.2646 | -0.85136 | 0.52459 | 217 | 134 | -1 | 1 | 4.2383 | 2.6172 | 1.7388 | 1.0737 | -1.3041 | -1.7388 | -1.7388 |  | -0.31636
302.3438 | 5.2769 | -0.84485 | 0.535 | 216 | 136 | -1 | 1 | 4.2188 | 2.6562 | 1.7308 | 1.0897 | -1.2981 | -1.7308 | -1.7308 |  | -0.29953
303.0469 | 5.2892 | -0.83822 | 0.54532 | 214 | 139 | -1 | 1 | 4.1797 | 2.7148 | 1.7147 | 1.1138 | -1.2861 | -1.7147 | -1.7147 |  | -0.28265
303.75 | 5.3014 | -0.83147 | 0.55557 | 212 | 142 | -1 | 1 | 4.1406 | 2.7734 | 1.6987 | 1.1378 | -1.274 | -1.6987 | -1.6987 |  | -0.26574
304.4531 | 5.3137 | -0.82459 | 0.56573 | 211 | 144 | -1 | 1 | 4.1211 | 2.8125 | 1.6907 | 1.1538 | -1.268 | -1.6907 | -1.6907 |  | -0.24878
305.1562 | 5.326 | -0.81758 | 0.57581 | 209 | 147 | -1 | 1 | 4.082 | 2.8711 | 1.6747 | 1.1779 | -1.256 | -1.6747 | -1.6747 |  | -0.23179
305.8594 | 5.3383 | -0.81046 | 0.5858 | 207 | 149 | -1 | 1 | 4.043 | 2.9102 | 1.6587 | 1.1939 | -1.244 | -1.6587 | -1.6587 |  | -0.21476
306.5625 | 5.3505 | -0.80321 | 0.5957 | 205 | 152 | -1 | 1 | 4.0039 | 2.9688 | 1.6426 | 1.2179 | -1.232 | -1.6426 | -1.6426 |  | -0.1977
307.2656 | 5.3628 | -0.79584 | 0.60551 | 203 | 155 | -1 | 1 | 3.9648 | 3.0273 | 1.6266 | 1.242 | -1.22 | -1.6266 | -1.6266 |  | -0.18061
307.9688 | 5.3751 | -0.78835 | 0.61523 | 201 | 157 | -1 | 1 | 3.9258 | 3.0664 | 1.6106 | 1.258 | -1.2079 | -1.6106 | -1.6106 |  | -0.16349
308.6719 | 5.3873 | -0.78074 | 0.62486 | 199 | 159 | -1 | 1 | 3.8867 | 3.1055 | 1.5946 | 1.274 | -1.1959 | -1.5946 | -1.5946 |  | -0.14634
309.375 | 5.3996 | -0.77301 | 0.63439 | 197 | 162 | -1 | 1 | 3.8477 | 3.1641 | 1.5785 | 1.2981 | -1.1839 | -1.5785 | -1.5785 |  | -0.12918
310.0781 | 5.4119 | -0.76517 | 0.64383 | 195 | 164 | -1 | 1 | 3.8086 | 3.2031 | 1.5625 | 1.3141 | -1.1719 | -1.5625 | -1.5625 |  | -0.11199
310.7812 | 5.4242 | -0.75721 | 0.65317 | 193 | 167 | -1 | 1 | 3.7695 | 3.2617 | 1.5465 | 1.3381 | -1.1599 | -1.5465 | -1.5465 |  | -0.094793
311.4844 | 5.4364 | -0.74914 | 0.66242 | 191 | 169 | -1 | 1 | 3.7305 | 3.3008 | 1.5304 | 1.3542 | -1.1478 | -1.5304 | -1.5304 |  | -0.077577
312.1875 | 5.4487 | -0.74095 | 0.67156 | 189 | 171 | -1 | 1 | 3.6914 | 3.3398 | 1.5144 | 1.3702 | -1.1358 | -1.5144 | -1.5144 |  | -0.06035
312.8906 | 5.461 | -0.73265 | 0.6806 | 187 | 174 | -1 | 1 | 3.6523 | 3.3984 | 1.4984 | 1.3942 | -1.1238 | -1.4984 | -1.4984 |  | -0.043114
313.5938 | 5.4732 | -0.72425 | 0.68954 | 185 | 176 | -1 | 1 | 3.6133 | 3.4375 | 1.4824 | 1.4103 | -1.1118 | -1.4824 | -1.4824 |  | -0.025871
314.2969 | 5.4855 | -0.71573 | 0.69838 | 183 | 178 | -1 | 1 | 3.5742 | 3.4766 | 1.4663 | 1.4263 | -1.0998 | -1.4663 | -1.4663 |  | -0.008624
315 | 5.4978 | -0.70711 | 0.70711 | 181 | 181 | -1 | 1 | 3.5352 | 3.5352 | 1.4503 | 1.4503 | -1.0877 | -1.4503 | -1.4503 |  | 0.008624
315.7031 | 5.5101 | -0.69838 | 0.71573 | 178 | 183 | -1 | 1 | 3.4766 | 3.5742 | 1.4263 | 1.4663 | -1.0697 | -1.4263 | -1.4263 |  | 0.025871
316.4062 | 5.5223 | -0.68954 | 0.72425 | 176 | 185 | -1 | 1 | 3.4375 | 3.6133 | 1.4103 | 1.4824 | -1.0577 | -1.4103 | -1.4103 |  | 0.043114
317.1094 | 5.5346 | -0.6806 | 0.73265 | 174 | 187 | -1 | 1 | 3.3984 | 3.6523 | 1.3942 | 1.4984 | -1.0457 | -1.3942 | -1.3942 |  | 0.06035
317.8125 | 5.5469 | -0.67156 | 0.74095 | 171 | 189 | -1 | 1 | 3.3398 | 3.6914 | 1.3702 | 1.5144 | -1.0276 | -1.3702 | -1.3702 |  | 0.077577
318.5156 | 5.5591 | -0.66242 | 0.74914 | 169 | 191 | -1 | 1 | 3.3008 | 3.7305 | 1.3542 | 1.5304 | -1.0156 | -1.3542 | -1.3542 |  | 0.094793
319.2188 | 5.5714 | -0.65317 | 0.75721 | 167 | 193 | -1 | 1 | 3.2617 | 3.7695 | 1.3381 | 1.5465 | -1.0036 | -1.3381 | -1.3381 |  | 0.11199
319.9219 | 5.5837 | -0.64383 | 0.76517 | 164 | 195 | -1 | 1 | 3.2031 | 3.8086 | 1.3141 | 1.5625 | -0.98558 | -1.3141 | -1.3141 |  | 0.12918
320.625 | 5.596 | -0.63439 | 0.77301 | 162 | 197 | -1 | 1 | 3.1641 | 3.8477 | 1.2981 | 1.5785 | -0.97356 | -1.2981 | -1.2981 |  | 0.14634
321.3281 | 5.6082 | -0.62486 | 0.78074 | 159 | 199 | -1 | 1 | 3.1055 | 3.8867 | 1.274 | 1.5946 | -0.95553 | -1.274 | -1.274 |  | 0.16349
322.0312 | 5.6205 | -0.61523 | 0.78835 | 157 | 201 | -1 | 1 | 3.0664 | 3.9258 | 1.258 | 1.6106 | -0.94351 | -1.258 | -1.258 |  | 0.18061
322.7344 | 5.6328 | -0.60551 | 0.79584 | 155 | 203 | -1 | 1 | 3.0273 | 3.9648 | 1.242 | 1.6266 | -0.93149 | -1.242 | -1.242 |  | 0.1977
323.4375 | 5.645 | -0.5957 | 0.80321 | 152 | 205 | -1 | 1 | 2.9688 | 4.0039 | 1.2179 | 1.6426 | -0.91346 | -1.2179 | -1.2179 |  | 0.21476
324.1406 | 5.6573 | -0.5858 | 0.81046 | 149 | 207 | -1 | 1 | 2.9102 | 4.043 | 1.1939 | 1.6587 | -0.89543 | -1.1939 | -1.1939 |  | 0.23179
324.8438 | 5.6696 | -0.57581 | 0.81758 | 147 | 209 | -1 | 1 | 2.8711 | 4.082 | 1.1779 | 1.6747 | -0.88341 | -1.1779 | -1.1779 |  | 0.24878
325.5469 | 5.6819 | -0.56573 | 0.82459 | 144 | 211 | -1 | 1 | 2.8125 | 4.1211 | 1.1538 | 1.6907 | -0.86538 | -1.1538 | -1.1538 |  | 0.26574
326.25 | 5.6941 | -0.55557 | 0.83147 | 142 | 212 | -1 | 1 | 2.7734 | 4.1406 | 1.1378 | 1.6987 | -0.85337 | -1.1378 | -1.1378 |  | 0.28265
326.9531 | 5.7064 | -0.54532 | 0.83822 | 139 | 214 | -1 | 1 | 2.7148 | 4.1797 | 1.1138 | 1.7147 | -0.83534 | -1.1138 | -1.1138 |  | 0.29953
327.6562 | 5.7187 | -0.535 | 0.84485 | 136 | 216 | -1 | 1 | 2.6562 | 4.2188 | 1.0897 | 1.7308 | -0.81731 | -1.0897 | -1.0897 |  | 0.31636
328.3594 | 5.731 | -0.52459 | 0.85136 | 134 | 217 | -1 | 1 | 2.6172 | 4.2383 | 1.0737 | 1.7388 | -0.80529 | -1.0737 | -1.0737 |  | 0.33314
329.0625 | 5.7432 | -0.5141 | 0.85773 | 131 | 219 | -1 | 1 | 2.5586 | 4.2773 | 1.0497 | 1.7548 | -0.78726 | -1.0497 | -1.0497 |  | 0.34987
329.7656 | 5.7555 | -0.50354 | 0.86397 | 128 | 221 | -1 | 1 | 2.5 | 4.3164 | 1.0256 | 1.7708 | -0.76923 | -1.0256 | -1.0256 |  | 0.36655
330.4688 | 5.7678 | -0.4929 | 0.87009 | 126 | 222 | -1 | 1 | 2.4609 | 4.3359 | 1.0096 | 1.7788 | -0.75721 | -1.0096 | -1.0096 |  | 0.38317
331.1719 | 5.78 | -0.48218 | 0.87607 | 123 | 224 | -1 | 1 | 2.4023 | 4.375 | 0.98558 | 1.7949 | -0.73918 | -0.98558 | -0.98558 |  | 0.39974
331.875 | 5.7923 | -0.4714 | 0.88192 | 120 | 225 | -1 | 1 | 2.3438 | 4.3945 | 0.96154 | 1.8029 | -0.72115 | -0.96154 | -0.96154 |  | 0.41624
332.5781 | 5.8046 | -0.46054 | 0.88764 | 117 | 227 | -1 | 1 | 2.2852 | 4.4336 | 0.9375 | 1.8189 | -0.70312 | -0.9375 | -0.9375 |  | 0.43269
333.2812 | 5.8169 | -0.44961 | 0.89322 | 115 | 228 | -1 | 1 | 2.2461 | 4.4531 | 0.92147 | 1.8269 | -0.69111 | -0.92147 | -0.92147 |  | 0.44906
333.9844 | 5.8291 | -0.43862 | 0.89867 | 112 | 230 | -1 | 1 | 2.1875 | 4.4922 | 0.89744 | 1.8429 | -0.67308 | -0.89744 | -0.89744 |  | 0.46537
334.6875 | 5.8414 | -0.42756 | 0.90399 | 109 | 231 | -1 | 1 | 2.1289 | 4.5117 | 0.8734 | 1.851 | -0.65505 | -0.8734 | -0.8734 |  | 0.48161
335.3906 | 5.8537 | -0.41643 | 0.90917 | 106 | 232 | -1 | 1 | 2.0703 | 4.5312 | 0.84936 | 1.859 | -0.63702 | -0.84936 | -0.84936 |  | 0.49778
336.0938 | 5.8659 | -0.40524 | 0.91421 | 103 | 234 | -1 | 1 | 2.0117 | 4.5703 | 0.82532 | 1.875 | -0.61899 | -0.82532 | -0.82532 |  | 0.51387
336.7969 | 5.8782 | -0.39399 | 0.91911 | 100 | 235 | -1 | 1 | 1.9531 | 4.5898 | 0.80128 | 1.883 | -0.60096 | -0.80128 | -0.80128 |  | 0.52989
337.5 | 5.8905 | -0.38268 | 0.92388 | 97 | 236 | -1 | 1 | 1.8945 | 4.6094 | 0.77724 | 1.891 | -0.58293 | -0.77724 | -0.77724 |  | 0.54582
338.2031 | 5.9028 | -0.37132 | 0.92851 | 95 | 237 | -1 | 1 | 1.8555 | 4.6289 | 0.76122 | 1.899 | -0.57091 | -0.76122 | -0.76122 |  | 0.56168
338.9062 | 5.915 | -0.3599 | 0.93299 | 92 | 238 | -1 | 1 | 1.7969 | 4.6484 | 0.73718 | 1.9071 | -0.55288 | -0.73718 | -0.73718 |  | 0.57744
339.6094 | 5.9273 | -0.34842 | 0.93734 | 89 | 239 | -1 | 1 | 1.7383 | 4.668 | 0.71314 | 1.9151 | -0.53486 | -0.71314 | -0.71314 |  | 0.59313
340.3125 | 5.9396 | -0.33689 | 0.94154 | 86 | 241 | -1 | 1 | 1.6797 | 4.707 | 0.6891 | 1.9311 | -0.51683 | -0.6891 | -0.6891 |  | 0.60872
341.0156 | 5.9518 | -0.32531 | 0.94561 | 83 | 242 | -1 | 1 | 1.6211 | 4.7266 | 0.66506 | 1.9391 | -0.4988 | -0.66506 | -0.66506 |  | 0.62422
341.7188 | 5.9641 | -0.31368 | 0.94953 | 80 | 243 | -1 | 1 | 1.5625 | 4.7461 | 0.64103 | 1.9471 | -0.48077 | -0.64103 | -0.64103 |  | 0.63962
342.4219 | 5.9764 | -0.30201 | 0.95331 | 77 | 244 | -1 | 1 | 1.5039 | 4.7656 | 0.61699 | 1.9551 | -0.46274 | -0.61699 | -0.61699 |  | 0.65493
343.125 | 5.9887 | -0.29028 | 0.95694 | 74 | 244 | -1 | 1 | 1.4453 | 4.7656 | 0.59295 | 1.9551 | -0.44471 | -0.59295 | -0.59295 |  | 0.67015
343.8281 | 6.0009 | -0.27852 | 0.96043 | 71 | 245 | -1 | 1 | 1.3867 | 4.7852 | 0.56891 | 1.9631 | -0.42668 | -0.56891 | -0.56891 |  | 0.68526
344.5312 | 6.0132 | -0.26671 | 0.96378 | 68 | 246 | -1 | 1 | 1.3281 | 4.8047 | 0.54487 | 1.9712 | -0.40865 | -0.54487 | -0.54487 |  | 0.70026
345.2344 | 6.0255 | -0.25487 | 0.96698 | 65 | 247 | -1 | 1 | 1.2695 | 4.8242 | 0.52083 | 1.9792 | -0.39062 | -0.52083 | -0.52083 |  | 0.71517
345.9375 | 6.0377 | -0.24298 | 0.97003 | 62 | 248 | -1 | 1 | 1.2109 | 4.8438 | 0.49679 | 1.9872 | -0.3726 | -0.49679 | -0.49679 |  | 0.72996
346.6406 | 6.05 | -0.23106 | 0.97294 | 59 | 249 | -1 | 1 | 1.1523 | 4.8633 | 0.47276 | 1.9952 | -0.35457 | -0.47276 | -0.47276 |  | 0.74464
347.3438 | 6.0623 | -0.2191 | 0.9757 | 56 | 249 | -1 | 1 | 1.0938 | 4.8633 | 0.44872 | 1.9952 | -0.33654 | -0.44872 | -0.44872 |  | 0.75922
348.0469 | 6.0746 | -0.20711 | 0.97832 | 53 | 250 | -1 | 1 | 1.0352 | 4.8828 | 0.42468 | 2.0032 | -0.31851 | -0.42468 | -0.42468 |  | 0.77367
348.75 | 6.0868 | -0.19509 | 0.98079 | 49 | 251 | -1 | 1 | 0.95703 | 4.9023 | 0.39263 | 2.0112 | -0.29447 | -0.39263 | -0.39263 |  | 0.78802
349.4531 | 6.0991 | -0.18304 | 0.98311 | 46 | 251 | -1 | 1 | 0.89844 | 4.9023 | 0.36859 | 2.0112 | -0.27644 | -0.36859 | -0.36859 |  | 0.80224
350.1562 | 6.1114 | -0.17096 | 0.98528 | 43 | 252 | -1 | 1 | 0.83984 | 4.9219 | 0.34455 | 2.0192 | -0.25841 | -0.34455 | -0.34455 |  | 0.81634
350.8594 | 6.1237 | -0.15886 | 0.9873 | 40 | 252 | -1 | 1 | 0.78125 | 4.9219 | 0.32051 | 2.0192 | -0.24038 | -0.32051 | -0.32051 |  | 0.83032
351.5625 | 6.1359 | -0.14673 | 0.98918 | 37 | 253 | -1 | 1 | 0.72266 | 4.9414 | 0.29647 | 2.0272 | -0.22236 | -0.29647 | -0.29647 |  | 0.84417
352.2656 | 6.1482 | -0.13458 | 0.9909 | 34 | 253 | -1 | 1 | 0.66406 | 4.9414 | 0.27244 | 2.0272 | -0.20433 | -0.27244 | -0.27244 |  | 0.8579
352.9688 | 6.1605 | -0.12241 | 0.99248 | 31 | 254 | -1 | 1 | 0.60547 | 4.9609 | 0.2484 | 2.0353 | -0.1863 | -0.2484 | -0.2484 |  | 0.8715
353.6719 | 6.1727 | -0.11022 | 0.99391 | 28 | 254 | -1 | 1 | 0.54688 | 4.9609 | 0.22436 | 2.0353 | -0.16827 | -0.22436 | -0.22436 |  | 0.88496
354.375 | 6.185 | -0.098017 | 0.99518 | 25 | 254 | -1 | 1 | 0.48828 | 4.9609 | 0.20032 | 2.0353 | -0.15024 | -0.20032 | -0.20032 |  | 0.8983
355.0781 | 6.1973 | -0.085797 | 0.99631 | 21 | 255 | -1 | 1 | 0.41016 | 4.9805 | 0.16827 | 2.0433 | -0.1262 | -0.16827 | -0.16827 |  | 0.91149
355.7812 | 6.2096 | -0.073565 | 0.99729 | 18 | 255 | -1 | 1 | 0.35156 | 4.9805 | 0.14423 | 2.0433 | -0.10817 | -0.14423 | -0.14423 |  | 0.92455
356.4844 | 6.2218 | -0.061321 | 0.99812 | 15 | 255 | -1 | 1 | 0.29297 | 4.9805 | 0.12019 | 2.0433 | -0.090144 | -0.12019 | -0.12019 |  | 0.93747
357.1875 | 6.2341 | -0.049068 | 0.9988 | 12 | 255 | -1 | 1 | 0.23438 | 4.9805 | 0.096154 | 2.0433 | -0.072115 | -0.096154 | -0.096154 |  | 0.95025
357.8906 | 6.2464 | -0.036807 | 0.99932 | 9 | 255 | -1 | 1 | 0.17578 | 4.9805 | 0.072115 | 2.0433 | -0.054087 | -0.072115 | -0.072115 |  | 0.96289
358.5938 | 6.2586 | -0.024541 | 0.9997 | 6 | 255 | -1 | 1 | 0.11719 | 4.9805 | 0.048077 | 2.0433 | -0.036058 | -0.048077 | -0.048077 |  | 0.97538
359.2969 | 6.2709 | -0.012272 | 0.99992 | 3 | 255 | -1 | 1 | 0.058594 | 4.9805 | 0.024038 | 2.0433 | -0.018029 | -0.024038 | -0.024038 |  | 0.98773
360 | 6.2832 | -2.4503e-16 | 1 | 0 | 256 | -1 | 1 | 0 | 5 | 0 | 2.0513 | 0 | 0 | 0 |  | -2.4503e-16
0
0
0